## 1.1 D.1 建设项目最高投标限价汇总表
D.1 建设项目最高投标限价汇总表
工程名称：机电教学楼 |  |  |  |  | 第1页 共1页
序号 | 单项工程名称 |  | 金额(元) | 其中：（元）
|  |  |  | 暂估价 |  | 不可竞争费
1 | 机电教学楼 |  | 292930.24 |  |  | 11400.23
合计 |  |  | 292930.24 |  |  | 11400.23
测评合格编号:2018JS-03【新点造价软件V10.0安徽版】
说明：本表适用于建设项目最高投标限价或投标报价的汇总。暂估价包括分部分项工程中的材料、设备暂估价和专业工程暂估价。

## 2.1 D.2 单项工程最高投标限价汇总表
D.2 单项工程最高投标限价汇总表
工程名称：机电教学楼 |  |  |  |  | 第1页 共1页
序号 | 单位工程名称 |  | 金额(元) | 其中：（元）
|  |  |  | 暂估价 |  | 不可竞争费
1 | 机电教学楼 |  | 292930.24 |  |  | 11400.23
合计 |  |  | 292930.24 |  |  | 11400.23
测评合格编号:2018JS-03【新点造价软件V10.0安徽版】
说明：本表适用于单项工程最高投标限价或投标报价的汇总。暂估价包括分部分项工程中的材料、设备暂估价和专业工程暂估价。

## 3.1 D.3 单位工程最高投标限价汇总表
D.3 单位工程最高投标限价汇总表
工程名称：机电教学楼 |  |  |  | 标段： |  | 第1页 共1页
序号 | 汇总内容 |  | 金额(元) |  | 其中：材料、设备暂估价（元）
1 | 分部分项工程费 |  | 249991.56
2 | 措施项目费 |  | 4908.43
2.1 | 夜间施工增加费 |  | 395.84
2.2 | 二次搬运费 |  | 791.68
2.3 | 冬雨季施工增加费 |  | 633.35
2.4 | 已完工程及设备保护费 |  | 79.17
2.5 | 工程定位复测费 |  | 791.68
2.6 | 非夜间施工照明费 |  | 316.67
2.7 | 临时保护设施费 |  | 158.34
2.8 | 赶工措施费 |  | 1741.70
3 | 不可竞争费 |  | 11400.23
3.1 | 安全文明施工费 |  | 11400.23
3.2 | 工程排污费
4 | 其他项目
4.1 | 暂列金额
4.2 | 专业工程暂估价
4.3 | 计日工
4.4 | 总承包服务费
5 | 税金 |  | 26630.02
工程造价=1+2+3+4+5 |  |  | 292930.24
测评合格编号:2018JS-03【新点造价软件V10.0安徽版】

## 3.2 E.1 分部分项工程量清单计价表
E.1 分部分项工程量清单计价表
工程名称：机电教学楼 | [7 empty] | 标段： |  | 第1页 共2页
序号 | 项目编码 | 项目名称 | 项目特征描述 |  | 计量 单位 | 工程量 | 金额（元）
[7 empty] | 综合单价 |  | 合价 |  | 其中
[11 empty] | 定额 人工费 | 定额 机械费 | 暂估价
1 | 011604002001 | 立面抹灰层拆除 | 1、拆除部位：室内走廊、楼梯1.5M高需要贴墙面及局部门边 2、抹灰层种类：砂浆粉刷层（含面层涂料） |  | m2 | 2248.620 | 4.23 |  | 9511.66 |  | 7555.36
2 | 011608002001 | 铲除涂料、裱糊面 | 1、铲除部位名称：起壳脱落需要处理部位 |  | m2 | 100.000 | 4.42 |  | 442.00 |  | 350.00
3 | 011204003001 | 块料墙面 | 1、安装方式：砂浆粘贴 2、面层材料品种、规格、品牌、颜色：300*600mm内墙瓷砖(半陶半瓷) 3、基层材料种类：1：2.5水泥砂浆 4、结合层材料种类：1：1水泥砂浆 5、缝宽、嵌缝材料种类：白水泥 |  | m2 | 2248.620 | 88.98 |  | 200082.21 |  | 62444.18 | 2361.05
4 | 011105003001 | 块料踢脚线 | 1、踢脚线高度：100mm 2、粘贴层厚度、材料种类：水泥砂浆 3、面层材料品种、规格、颜色：地砖踢脚线 |  | m2 | 2.000 | 105.36 |  | 210.72 |  | 85.68 | 2.26
5 | 011610001001 | 门窗拆除 | 1、门窗洞口尺寸：原门拆除 |  | m2 | 48.960 | 10.58 |  | 518.00 |  | 411.26
6 | 011601001001 | 砖砌体拆除 | 1、砌体名称：局部墙体拆除 |  | m3 | 2.000 | 63.86 |  | 127.72 |  | 56.00 | 38.68
7 | 010510003001 | 过梁 | 1、安装高度：门头预制混凝土板 2、混凝土强度等级：C30（内配φ10钢筋） |  | m3 | 0.630 | 1693.90 |  | 1067.16 |  | 271.25 | 36.96
8 | 010401012001 | 零星砌体 | 1、砖品种、规格、强度级：标准砖 2、砂浆强度级：M5水泥砂浆 |  | m3 | 1.000 | 497.96 |  | 497.96 |  | 189.00 | 7.53
测评合格编号:2018JS-03【新点造价软件V10.0安徽版】
E.1 分部分项工程量清单计价表
工程名称：机电教学楼 | [7 empty] | 标段： |  | 第2页 共2页
序号 | 项目编码 | 项目名称 | 项目特征描述 |  | 计量 单位 | 工程量 | 金额（元）
[7 empty] | 综合单价 |  | 合价 |  | 其中
[11 empty] | 定额 人工费 | 定额 机械费 | 暂估价
9 | 011203001001 | 零星项目一般抹灰 | 1、底层厚度、砂浆配合比：15mm厚水泥砂浆 1∶3 2、面层厚度、砂浆配合比：5mm厚水泥砂浆 1∶2.5 |  | m2 | 94.210 | 29.76 |  | 2803.69 |  | 1421.63 | 98.92
10 | 010801004001 | 木质防火门 | 1、门代号及洞口尺寸：2200*1500mm 2、成品安装：木质甲级防火门(含门套) 3、五金品种、规格：L型门锁、铰链、门吸、门插销 |  | m2 | 13.200 | 433.47 |  | 5721.80 |  | 711.22 | 6.73
11 | 010801004002 | 木质防火门 | 1、门代号及洞口尺寸：2200*1800mm 2、成品安装：木质甲级防火门(含门套) 3、五金品种、规格：L型门锁、铰链、门吸、门插销 |  | m2 | 31.680 | 421.99 |  | 13368.64 |  | 1614.41 | 16.16
12 | 011407001001 | 墙面喷刷涂料 | 1、腻子种类：内墙腻子 2、刮腻子要求：满批2遍 |  | m2 | 200.000 | 9.22 |  | 1844.00 |  | 1184.00 | 36.00
13 | 011407001002 | 墙面喷刷涂料 | 1、涂料品种、喷刷遍数：内墙乳胶漆2遍 |  | m2 | 200.000 | 6.48 |  | 1296.00 |  | 270.00
14 | WB011614004001 | 材料运输费 | 1、备注：所有材料上楼搬运费 |  | 项 | 1.000 | 2000.00 |  | 2000.00
15 | WB011614004002 | 门窗搬运费 | 1、备注：拆除门窗搬运到校区指定位置费 |  | 项 | 1.000 | 500.00 |  | 500.00
16 | WB011614004003 | 建筑垃圾清运费 | 1、备注：建筑垃圾清理及装车外运费 |  | 项 | 1.000 | 10000.00 |  | 10000.00
测评合格编号:2018JS-03【新点造价软件V10.0安徽版】

## 3.3 E.2 分部分项工程量清单综合单价分析表
E.2 分部分项工程量清单综合单价分析表
工程名称：机电教学楼 | [9 empty] | 标段： |  |  | 第1页 共16页
项目编码 |  | 011604002001 | 项目名称 |  | 立面抹灰层拆除 | [6 empty] | 计量单位 |  |  | m2 | 工程量 | 2248.62
清单综合单价组成明细
定额 编码 | 定额项目名称 |  | 定额 单位 | 数量 | 单价 | [6 empty] | 合价
[5 empty] | 人工费 | 材料费 |  |  | 机械费 |  | 综合费 | 人工费 |  | 材料费 |  | 机械费 | 综合费
G3-25 | 墙面面层铲除 砂浆粉刷面 |  | m2 | 1 | 3.36 | [5 empty] | 0.87 | 3.36 |  |  |  |  | 0.87
人工单价 |  |  | 小计 | [8 empty] | 3.36 |  |  |  |  | 0.87
（140.00）元/工日 |  |  | 未计价材料费
清单项目综合单价 | [11 empty] | 4.23
材 料 费 明 细 | 主要材料名称、规格、型号 | [6 empty] | 单位 |  | 数量 |  | 单价 （元） |  | 合价 （元） |  | 暂估 单价 （元） | 暂估 合价 （元）
| 其他材料费 | [10 empty] | - |  |  |  | -
| 材料费小计 | [10 empty] | - |  |  |  | -
测评合格编号:2018JS-03【新点造价软件V10.0安徽版】
E.2 分部分项工程量清单综合单价分析表
工程名称：机电教学楼 | [9 empty] | 标段： |  |  | 第2页 共16页
项目编码 |  | 011608002001 | 项目名称 |  | 铲除涂料、裱糊面 | [6 empty] | 计量单位 |  |  | m2 | 工程量 | 100
清单综合单价组成明细
定额 编码 | 定额项目名称 |  | 定额 单位 | 数量 | 单价 | [6 empty] | 合价
[5 empty] | 人工费 | 材料费 |  |  | 机械费 |  | 综合费 | 人工费 |  | 材料费 |  | 机械费 | 综合费
G3-29 | 清除油皮 涂料、墙纸(布) |  | m2 | 1 | 3.5 | [5 empty] | 0.92 | 3.5 |  |  |  |  | 0.92
人工单价 |  |  | 小计 | [8 empty] | 3.5 |  |  |  |  | 0.92
（140.00）元/工日 |  |  | 未计价材料费
清单项目综合单价 | [11 empty] | 4.42
材 料 费 明 细 | 主要材料名称、规格、型号 | [6 empty] | 单位 |  | 数量 |  | 单价 （元） |  | 合价 （元） |  | 暂估 单价 （元） | 暂估 合价 （元）
| 其他材料费 | [10 empty] | - |  |  |  | -
| 材料费小计 | [10 empty] | - |  |  |  | -
测评合格编号:2018JS-03【新点造价软件V10.0安徽版】
E.2 分部分项工程量清单综合单价分析表
工程名称：机电教学楼 | [9 empty] | 标段： |  |  | 第3页 共16页
项目编码 |  | 011204003001 | 项目名称 |  | 块料墙面 | [6 empty] | 计量单位 |  |  | m2 | 工程量 | 2248.62
清单综合单价组成明细
定额 编码 | 定额项目名称 |  | 定额 单位 | 数量 | 单价 | [6 empty] | 合价
[5 empty] | 人工费 | 材料费 |  |  | 机械费 |  | 综合费 | 人工费 |  | 材料费 |  | 机械费 | 综合费
Z2-1-[Z2-2]*12.00 | 墙面、墙裙 水泥砂浆 8.00mm |  | 100m2 | 0.01 | 736.12 | 408.83 |  |  | 39.6 |  | 201.67 | 7.36 |  | 4.09 |  | 0.4 | 2.01
Z2-31 | 内墙面砖(水泥砂浆粘贴) 周长1200mm 以上 |  | 100m2 | 0.01 | 2040.5 | 4857.75 |  |  | 65 |  | 547.44 | 20.41 |  | 48.58 |  | 0.65 | 5.48
人工单价 |  |  | 小计 | [8 empty] | 27.77 |  | 52.67 |  | 1.05 | 7.49
（140.00）元/工日 |  |  | 未计价材料费
清单项目综合单价 | [11 empty] | 88.98
材 料 费 明 细 | 主要材料名称、规格、型号 | [6 empty] | 单位 |  | 数量 |  | 单价 （元） |  | 合价 （元） |  | 暂估 单价 （元） | 暂估 合价 （元）
| 水 | [6 empty] | m3 |  | 0.013187 |  | 5.45 |  | 0.07
| 108胶 | [6 empty] | kg |  | 0.109 |  | 2 |  | 0.22
| 内墙面砖 | [6 empty] | m2 |  | 1.04 |  | 40 |  | 41.6
| 白水泥 | [6 empty] | kg |  | 0.103 |  | 0.58 |  | 0.06
| 棉纱头 | [6 empty] | kg |  | 0.01 |  | 6 |  | 0.06
| 石料切割锯片 | [6 empty] | 片 |  | 0.00385 |  | 39 |  | 0.15
| 水泥 32.5级 | [6 empty] | kg |  | 16.92579 |  | 0.38 |  | 6.41
| 中（粗）砂 | [6 empty] | t |  | 0.024248 |  | 145.63 |  | 3.53
| 其他材料费 | [10 empty] | - |  | 0.56 |  | -
| 材料费小计 | [10 empty] | - |  | 52.67 |  | -
测评合格编号:2018JS-03【新点造价软件V10.0安徽版】
E.2 分部分项工程量清单综合单价分析表
工程名称：机电教学楼 | [9 empty] | 标段： |  |  | 第4页 共16页
项目编码 |  | 011105003001 | 项目名称 |  | 块料踢脚线 | [6 empty] | 计量单位 |  |  | m2 | 工程量 | 2
清单综合单价组成明细
定额 编码 | 定额项目名称 |  | 定额 单位 | 数量 | 单价 | [6 empty] | 合价
[5 empty] | 人工费 | 材料费 |  |  | 机械费 |  | 综合费 | 人工费 |  | 材料费 |  | 机械费 | 综合费
Z1-54 | 地砖 水泥砂浆 |  | 100m | 0.1 | 428.4 | 499.45 |  |  | 11.32 |  | 114.33 | 42.84 |  | 49.95 |  | 1.13 | 11.44
人工单价 |  |  | 小计 | [8 empty] | 42.84 |  | 49.95 |  | 1.13 | 11.44
（140.00）元/工日 |  |  | 未计价材料费
清单项目综合单价 | [11 empty] | 105.36
材 料 费 明 细 | 主要材料名称、规格、型号 | [6 empty] | 单位 |  | 数量 |  | 单价 （元） |  | 合价 （元） |  | 暂估 单价 （元） | 暂估 合价 （元）
| 地砖 踢脚线 | [6 empty] | m2 |  | 1.02 |  | 40 |  | 40.8
| 108胶 | [6 empty] | kg |  | 0.1 |  | 2 |  | 0.2
| 白水泥 | [6 empty] | kg |  | 0.24 |  | 0.58 |  | 0.14
| 石料切割锯片 | [6 empty] | 片 |  | 0.003 |  | 39 |  | 0.12
| 棉纱头 | [6 empty] | kg |  | 0.01 |  | 6 |  | 0.06
| 水 | [6 empty] | m3 |  | 0.015056 |  | 5.45 |  | 0.08
| 水泥 32.5级 | [6 empty] | kg |  | 13.0389 |  | 0.38 |  | 4.94
| 中（粗）砂 | [6 empty] | t |  | 0.013768 |  | 145.63 |  | 2.01
| 其他材料费 | [10 empty] | - |  | 1.61 |  | -
| 材料费小计 | [10 empty] | - |  | 49.95 |  | -
测评合格编号:2018JS-03【新点造价软件V10.0安徽版】
E.2 分部分项工程量清单综合单价分析表
工程名称：机电教学楼 | [9 empty] | 标段： |  |  | 第5页 共16页
项目编码 |  | 011610001001 | 项目名称 |  | 门窗拆除 | [6 empty] | 计量单位 |  |  | m2 | 工程量 | 48.96
清单综合单价组成明细
定额 编码 | 定额项目名称 |  | 定额 单位 | 数量 | 单价 | [6 empty] | 合价
[5 empty] | 人工费 | 材料费 |  |  | 机械费 |  | 综合费 | 人工费 |  | 材料费 |  | 机械费 | 综合费
G3-30 | 门、窗 拆除 |  | m2 | 1 | 8.4 | [5 empty] | 2.18 | 8.4 |  |  |  |  | 2.18
人工单价 |  |  | 小计 | [8 empty] | 8.4 |  |  |  |  | 2.18
（140.00）元/工日 |  |  | 未计价材料费
清单项目综合单价 | [11 empty] | 10.58
材 料 费 明 细 | 主要材料名称、规格、型号 | [6 empty] | 单位 |  | 数量 |  | 单价 （元） |  | 合价 （元） |  | 暂估 单价 （元） | 暂估 合价 （元）
| 其他材料费 | [10 empty] | - |  |  |  | -
| 材料费小计 | [10 empty] | - |  |  |  | -
测评合格编号:2018JS-03【新点造价软件V10.0安徽版】
E.2 分部分项工程量清单综合单价分析表
工程名称：机电教学楼 | [9 empty] | 标段： |  |  | 第6页 共16页
项目编码 |  | 011601001001 | 项目名称 |  | 砖砌体拆除 | [6 empty] | 计量单位 |  |  | m3 | 工程量 | 2
清单综合单价组成明细
定额 编码 | 定额项目名称 |  | 定额 单位 | 数量 | 单价 | [6 empty] | 合价
[5 empty] | 人工费 | 材料费 |  |  | 机械费 |  | 综合费 | 人工费 |  | 材料费 |  | 机械费 | 综合费
G3-1 | 人工拆除 轻质砌体 |  | m3 | 1 | 28 | 2.19 |  |  | 21.36 |  | 12.31 | 28 |  | 2.19 |  | 21.36 | 12.31
人工单价 |  |  | 小计 | [8 empty] | 28 |  | 2.19 |  | 21.36 | 12.31
（140.00）元/工日 |  |  | 未计价材料费
清单项目综合单价 | [11 empty] | 63.86
材 料 费 明 细 | 主要材料名称、规格、型号 | [6 empty] | 单位 |  | 数量 |  | 单价 （元） |  | 合价 （元） |  | 暂估 单价 （元） | 暂估 合价 （元）
| 风镐头 | [6 empty] | 根 |  | 0.12 |  | 18 |  | 2.16
| 高压胶管 | [6 empty] | m |  | 0.004 |  | 8 |  | 0.03
| 其他材料费 | [10 empty] | - |  |  |  | -
| 材料费小计 | [10 empty] | - |  | 2.19 |  | -
测评合格编号:2018JS-03【新点造价软件V10.0安徽版】
E.2 分部分项工程量清单综合单价分析表
工程名称：机电教学楼 | [9 empty] | 标段： |  |  | 第7页 共16页
项目编码 |  | 010510003001 | 项目名称 |  | 过梁 | [6 empty] | 计量单位 |  |  | m3 | 工程量 | 0.63
清单综合单价组成明细
定额 编码 | 定额项目名称 |  | 定额 单位 | 数量 | 单价 | [6 empty] | 合价
[5 empty] | 人工费 | 材料费 |  |  | 机械费 |  | 综合费 | 人工费 |  | 材料费 |  | 机械费 | 综合费
J2-120 | 小型构件 |  | m3 | 1 | 62.02 | 458.44 |  |  | 39.08 |  | 26.12 | 62.02 |  | 458.44 |  | 39.08 | 26.12
J2-185 | 小型构件 复合木模板 |  | 10m2 | 0.929524 | 324.8 | 46.72 |  |  | 7.19 |  | 86.2 | 301.91 |  | 43.43 |  | 6.68 | 80.13
J2-187 | 圆钢HPB300 φ10以内 |  | t | 0.143333 | 464.8 | 4006.81 |  |  | 99.14 |  | 146.16 | 66.62 |  | 574.31 |  | 14.21 | 20.95
人工单价 |  |  | 小计 | [8 empty] | 430.55 |  | 1076.18 |  | 59.97 | 127.2
（140.00）元/工日 |  |  | 未计价材料费
清单项目综合单价 | [11 empty] | 1693.9
材 料 费 明 细 | 主要材料名称、规格、型号 | [6 empty] | 单位 |  | 数量 |  | 单价 （元） |  | 合价 （元） |  | 暂估 单价 （元） | 暂估 合价 （元）
| 水 | [6 empty] | m3 |  | 2.919225 |  | 5.45 |  | 15.91
| 垫木 | [6 empty] | m3 |  | 0.009 |  | 1662.04 |  | 14.96
| 电 | [6 empty] | kW·h |  | 0.414 |  | 0.76 |  | 0.31
| 模板木材 | [6 empty] | m3 |  | 0.024168 |  | 1662.04 |  | 40.17
| 铁钉 | [6 empty] | kg |  | 0.1952 |  | 4.45 |  | 0.87
| 镀锌铁丝 16号 | [6 empty] | kg |  | 0.037181 |  | 5.04 |  | 0.19
| 圆钢 φ10以内 | [6 empty] | t |  | 0.1462 |  | 3878.29 |  | 567.01
| 镀锌铁丝 22号 | [6 empty] | kg |  | 1.449097 |  | 5.04 |  | 7.3
| 水泥 42.5级 | [6 empty] | kg |  | 428.33 |  | 0.41 |  | 177.33
| 中（粗）砂 | [6 empty] | t |  | 0.652645 |  | 145.63 |  | 95.04
| 碎石 | [6 empty] | t |  | 1.16725 |  | 132.69 |  | 154.88
| 其他材料费 | [10 empty] | - |  | 2.21 |  | -
| 材料费小计 | [10 empty] | - |  | 1076.18 |  | -
测评合格编号:2018JS-03【新点造价软件V10.0安徽版】
E.2 分部分项工程量清单综合单价分析表
工程名称：机电教学楼 | [9 empty] | 标段： |  |  | 第8页 共16页
项目编码 |  | 010401012001 | 项目名称 |  | 零星砌体 | [6 empty] | 计量单位 |  |  | m3 | 工程量 | 1
清单综合单价组成明细
定额 编码 | 定额项目名称 |  | 定额 单位 | 数量 | 单价 | [6 empty] | 合价
[5 empty] | 人工费 | 材料费 |  |  | 机械费 |  | 综合费 | 人工费 |  | 材料费 |  | 机械费 | 综合费
J1-33 | 零星砌体 |  | m3 | 1 | 189 | 250.3 |  |  | 7.56 |  | 51.1 | 189 |  | 250.3 |  | 7.56 | 51.1
人工单价 |  |  | 小计 | [8 empty] | 189 |  | 250.3 |  | 7.56 | 51.1
（140.00）元/工日 |  |  | 未计价材料费
清单项目综合单价 | [11 empty] | 497.96
材 料 费 明 细 | 主要材料名称、规格、型号 | [6 empty] | 单位 |  | 数量 |  | 单价 （元） |  | 合价 （元） |  | 暂估 单价 （元） | 暂估 合价 （元）
| 标准砖 240×115×53 | [6 empty] | 百块 |  | 5.48 |  | 34.1 |  | 186.85
| 水 | [6 empty] | m3 |  | 0.172245 |  | 5.45 |  | 0.94
| 水泥 32.5级 | [6 empty] | kg |  | 44.943 |  | 0.38 |  | 17.03
| 中（粗）砂 | [6 empty] | t |  | 0.31228 |  | 145.63 |  | 45.48
| 其他材料费 | [10 empty] | - |  |  |  | -
| 材料费小计 | [10 empty] | - |  | 250.3 |  | -
测评合格编号:2018JS-03【新点造价软件V10.0安徽版】
E.2 分部分项工程量清单综合单价分析表
工程名称：机电教学楼 | [9 empty] | 标段： |  |  | 第9页 共16页
项目编码 |  | 011203001001 | 项目名称 |  | 零星项目一般抹灰 | [6 empty] | 计量单位 |  |  | m2 | 工程量 | 94.21
清单综合单价组成明细
定额 编码 | 定额项目名称 |  | 定额 单位 | 数量 | 单价 | [6 empty] | 合价
[5 empty] | 人工费 | 材料费 |  |  | 机械费 |  | 综合费 | 人工费 |  | 材料费 |  | 机械费 | 综合费
Z2-17 | 水泥砂浆 零星项目20mm |  | 100m2 | 0.01 | 1509.2 | 941.6 |  |  | 104.9 |  | 419.6 | 15.09 |  | 9.42 |  | 1.05 | 4.2
人工单价 |  |  | 小计 | [8 empty] | 15.09 |  | 9.42 |  | 1.05 | 4.2
（140.00）元/工日 |  |  | 未计价材料费
清单项目综合单价 | [11 empty] | 29.76
材 料 费 明 细 | 主要材料名称、规格、型号 | [6 empty] | 单位 |  | 数量 |  | 单价 （元） |  | 合价 （元） |  | 暂估 单价 （元） | 暂估 合价 （元）
| 水 | [6 empty] | m3 |  | 0.015111 |  | 5.45 |  | 0.08
| 108胶 | [6 empty] | kg |  | 0.057 |  | 2 |  | 0.11
| 水泥 32.5级 | [6 empty] | kg |  | 11.11952 |  | 0.38 |  | 4.21
| 中（粗）砂 | [6 empty] | t |  | 0.033478 |  | 145.63 |  | 4.88
| 其他材料费 | [10 empty] | - |  | 0.13 |  | -
| 材料费小计 | [10 empty] | - |  | 9.42 |  | -
测评合格编号:2018JS-03【新点造价软件V10.0安徽版】
E.2 分部分项工程量清单综合单价分析表
工程名称：机电教学楼 | [9 empty] | 标段： |  |  | 第10页 共16页
项目编码 |  | 010801004001 | 项目名称 |  | 木质防火门 | [6 empty] | 计量单位 |  |  | m2 | 工程量 | 13.2
清单综合单价组成明细
定额 编码 | 定额项目名称 |  | 定额 单位 | 数量 | 单价 | [6 empty] | 合价
[5 empty] | 人工费 | 材料费 |  |  | 机械费 |  | 综合费 | 人工费 |  | 材料费 |  | 机械费 | 综合费
Z5-16 | 防火门 木质 |  | 10m2 | 0.1 | 364 | 3180 |  |  | 5.1 |  | 95.97 | 36.4 |  | 318 |  | 0.51 | 9.6
Z5-65 | 合页安装 |  | 副 | 1.212121 | 6.3 | 10.4 |  |  |  |  | 1.64 | 7.64 |  | 12.61 |  |  | 1.99
Z5-57 | L型执手杆锁 安装 |  | 把 | 0.30303 | 21 | 81.8 |  |  |  |  | 5.46 | 6.36 |  | 24.79 |  |  | 1.65
Z5-64 | 门吸安装 |  | 副 | 0.606061 | 4.2 | 10.3 |  |  |  |  | 1.09 | 2.55 |  | 6.24 |  |  | 0.66
Z5-60 | 插销 明装 |  | 只 | 0.30303 | 3.08 | 10.9 |  |  |  |  | 0.8 | 0.93 |  | 3.3 |  |  | 0.24
人工单价 |  |  | 小计 | [8 empty] | 53.88 |  | 364.94 |  | 0.51 | 14.14
（140.00）元/工日 |  |  | 未计价材料费
清单项目综合单价 | [11 empty] | 433.47
材 料 费 明 细 | 主要材料名称、规格、型号 | [6 empty] | 单位 |  | 数量 |  | 单价 （元） |  | 合价 （元） |  | 暂估 单价 （元） | 暂估 合价 （元）
| 木质防火门（成品） | [6 empty] | m2 |  | 1 |  | 316.14 |  | 316.14
| 不锈钢合页 | [6 empty] | 个 |  | 1.224242 |  | 10 |  | 12.24
| L型执手锁 | [6 empty] | 把 |  | 0.30606 |  | 80 |  | 24.48
| 不锈钢门吸 | [6 empty] | 只 |  | 0.612122 |  | 10 |  | 6.12
| 插销（明装） | [6 empty] | 副 |  | 0.30606 |  | 10 |  | 3.06
| 其他材料费 | [10 empty] | - |  | 2.89 |  | -
| 材料费小计 | [10 empty] | - |  | 364.94 |  | -
测评合格编号:2018JS-03【新点造价软件V10.0安徽版】
E.2 分部分项工程量清单综合单价分析表
工程名称：机电教学楼 | [9 empty] | 标段： |  |  | 第11页 共16页
项目编码 |  | 010801004002 | 项目名称 |  | 木质防火门 | [6 empty] | 计量单位 |  |  | m2 | 工程量 | 31.68
清单综合单价组成明细
定额 编码 | 定额项目名称 |  | 定额 单位 | 数量 | 单价 | [6 empty] | 合价
[5 empty] | 人工费 | 材料费 |  |  | 机械费 |  | 综合费 | 人工费 |  | 材料费 |  | 机械费 | 综合费
Z5-16 | 防火门 木质 |  | 10m2 | 0.1 | 364 | 3180 |  |  | 5.1 |  | 95.97 | 36.4 |  | 318 |  | 0.51 | 9.6
Z5-65 | 合页安装 |  | 副 | 1.010101 | 6.3 | 10.4 |  |  |  |  | 1.64 | 6.36 |  | 10.51 |  |  | 1.66
Z5-57 | L型执手杆锁 安装 |  | 把 | 0.252525 | 21 | 81.8 |  |  |  |  | 5.46 | 5.3 |  | 20.66 |  |  | 1.38
Z5-64 | 门吸安装 |  | 副 | 0.505051 | 4.2 | 10.3 |  |  |  |  | 1.09 | 2.12 |  | 5.2 |  |  | 0.55
Z5-60 | 插销 明装 |  | 只 | 0.252525 | 3.08 | 10.9 |  |  |  |  | 0.8 | 0.78 |  | 2.75 |  |  | 0.21
人工单价 |  |  | 小计 | [8 empty] | 50.96 |  | 357.12 |  | 0.51 | 13.4
（140.00）元/工日 |  |  | 未计价材料费
清单项目综合单价 | [11 empty] | 421.99
材 料 费 明 细 | 主要材料名称、规格、型号 | [6 empty] | 单位 |  | 数量 |  | 单价 （元） |  | 合价 （元） |  | 暂估 单价 （元） | 暂估 合价 （元）
| 木质防火门（成品） | [6 empty] | m2 |  | 1 |  | 316.14 |  | 316.14
| 不锈钢合页 | [6 empty] | 个 |  | 1.020202 |  | 10 |  | 10.2
| L型执手锁 | [6 empty] | 把 |  | 0.25505 |  | 80 |  | 20.4
| 不锈钢门吸 | [6 empty] | 只 |  | 0.510102 |  | 10 |  | 5.1
| 插销（明装） | [6 empty] | 副 |  | 0.25505 |  | 10 |  | 2.55
| 其他材料费 | [10 empty] | - |  | 2.72 |  | -
| 材料费小计 | [10 empty] | - |  | 357.12 |  | -
测评合格编号:2018JS-03【新点造价软件V10.0安徽版】
E.2 分部分项工程量清单综合单价分析表
工程名称：机电教学楼 | [9 empty] | 标段： |  |  | 第12页 共16页
项目编码 |  | 011407001001 | 项目名称 |  | 墙面喷刷涂料 | [6 empty] | 计量单位 |  |  | m2 | 工程量 | 200
清单综合单价组成明细
定额 编码 | 定额项目名称 |  | 定额 单位 | 数量 | 单价 | [6 empty] | 合价
[5 empty] | 人工费 | 材料费 |  |  | 机械费 |  | 综合费 | 人工费 |  | 材料费 |  | 机械费 | 综合费
Z6-45 | 内墙满批腻子 二遍 |  | 100m2 | 0.01 | 592.06 | 152.61 |  |  | 18 |  | 158.62 | 5.92 |  | 1.53 |  | 0.18 | 1.59
人工单价 |  |  | 小计 | [8 empty] | 5.92 |  | 1.53 |  | 0.18 | 1.59
（140.00）元/工日 |  |  | 未计价材料费
清单项目综合单价 | [11 empty] | 9.22
材 料 费 明 细 | 主要材料名称、规格、型号 | [6 empty] | 单位 |  | 数量 |  | 单价 （元） |  | 合价 （元） |  | 暂估 单价 （元） | 暂估 合价 （元）
| 108胶 | [6 empty] | kg |  | 0.01 |  | 2 |  | 0.02
| 石膏 | [6 empty] | kg |  | 0.04 |  | 0.5 |  | 0.02
| 耐水腻子 | [6 empty] | kg |  | 1.4847 |  | 0.8 |  | 1.19
| 砂纸 | [6 empty] | 张 |  | 0.25 |  | 0.47 |  | 0.12
| 其他材料费 | [10 empty] | - |  | 0.18 |  | -
| 材料费小计 | [10 empty] | - |  | 1.53 |  | -
测评合格编号:2018JS-03【新点造价软件V10.0安徽版】
E.2 分部分项工程量清单综合单价分析表
工程名称：机电教学楼 | [9 empty] | 标段： |  |  | 第13页 共16页
项目编码 |  | 011407001002 | 项目名称 |  | 墙面喷刷涂料 | [6 empty] | 计量单位 |  |  | m2 | 工程量 | 200
清单综合单价组成明细
定额 编码 | 定额项目名称 |  | 定额 单位 | 数量 | 单价 | [6 empty] | 合价
[5 empty] | 人工费 | 材料费 |  |  | 机械费 |  | 综合费 | 人工费 |  | 材料费 |  | 机械费 | 综合费
Z6-48 | 室内腻子面 乳胶漆 底漆一遍 |  | 100m2 | 0.01 | 71.82 | 243.4 |  |  |  |  | 18.67 | 0.72 |  | 2.43 |  |  | 0.19
Z6-49-[Z6-50] | 室内腻子面 乳胶漆 面漆1.00遍 |  | 100m2 | 0.01 | 63.42 | 233.66 |  |  |  |  | 16.49 | 0.63 |  | 2.34 |  |  | 0.17
人工单价 |  |  | 小计 | [8 empty] | 1.35 |  | 4.77 |  |  | 0.36
（140.00）元/工日 |  |  | 未计价材料费
清单项目综合单价 | [11 empty] | 6.48
材 料 费 明 细 | 主要材料名称、规格、型号 | [6 empty] | 单位 |  | 数量 |  | 单价 （元） |  | 合价 （元） |  | 暂估 单价 （元） | 暂估 合价 （元）
| 内墙乳胶漆底漆 | [6 empty] | kg |  | 0.1275 |  | 19.09 |  | 2.43
| 乳胶漆面漆 | [6 empty] | kg |  | 0.1224 |  | 19.09 |  | 2.34
| 其他材料费 | [10 empty] | - |  |  |  | -
| 材料费小计 | [10 empty] | - |  | 4.77 |  | -
测评合格编号:2018JS-03【新点造价软件V10.0安徽版】
E.2 分部分项工程量清单综合单价分析表
工程名称：机电教学楼 | [9 empty] | 标段： |  |  | 第14页 共16页
项目编码 |  | WB011614004001 | 项目名称 |  | 材料运输费 | [6 empty] | 计量单位 |  |  | 项 | 工程量 | 1
清单综合单价组成明细
定额 编码 | 定额项目名称 |  | 定额 单位 | 数量 | 单价 | [6 empty] | 合价
[5 empty] | 人工费 | 材料费 |  |  | 机械费 |  | 综合费 | 人工费 |  | 材料费 |  | 机械费 | 综合费
D00001 | 材料上楼搬运费 |  | 项 | 1 |  | 2000 | [7 empty] | 2000
人工单价 |  |  | 小计 | [10 empty] | 2000
（0.00）元/工日 |  |  | 未计价材料费
清单项目综合单价 | [11 empty] | 2000
材 料 费 明 细 | 主要材料名称、规格、型号 | [6 empty] | 单位 |  | 数量 |  | 单价 （元） |  | 合价 （元） |  | 暂估 单价 （元） | 暂估 合价 （元）
| 材料上楼搬运费 | [6 empty] | 项 |  | 1 |  | 2000 |  | 2000
| 其他材料费 | [10 empty] | - |  |  |  | -
| 材料费小计 | [10 empty] | - |  | 2000 |  | -
测评合格编号:2018JS-03【新点造价软件V10.0安徽版】
E.2 分部分项工程量清单综合单价分析表
工程名称：机电教学楼 | [9 empty] | 标段： |  |  | 第15页 共16页
项目编码 |  | WB011614004002 | 项目名称 |  | 门窗搬运费 | [6 empty] | 计量单位 |  |  | 项 | 工程量 | 1
清单综合单价组成明细
定额 编码 | 定额项目名称 |  | 定额 单位 | 数量 | 单价 | [6 empty] | 合价
[5 empty] | 人工费 | 材料费 |  |  | 机械费 |  | 综合费 | 人工费 |  | 材料费 |  | 机械费 | 综合费
D00002 | 拆除门搬运到校区指定位置搬运费 |  | 项 | 1 |  | 500 | [7 empty] | 500
人工单价 |  |  | 小计 | [10 empty] | 500
（0.00）元/工日 |  |  | 未计价材料费
清单项目综合单价 | [11 empty] | 500
材 料 费 明 细 | 主要材料名称、规格、型号 | [6 empty] | 单位 |  | 数量 |  | 单价 （元） |  | 合价 （元） |  | 暂估 单价 （元） | 暂估 合价 （元）
| 拆除门搬运到校区指定位置搬运费 | [6 empty] | 项 |  | 1 |  | 500 |  | 500
| 其他材料费 | [10 empty] | - |  |  |  | -
| 材料费小计 | [10 empty] | - |  | 500 |  | -
测评合格编号:2018JS-03【新点造价软件V10.0安徽版】
E.2 分部分项工程量清单综合单价分析表
工程名称：机电教学楼 | [9 empty] | 标段： |  |  | 第16页 共16页
项目编码 |  | WB011614004003 | 项目名称 |  | 建筑垃圾清运费 | [6 empty] | 计量单位 |  |  | 项 | 工程量 | 1
清单综合单价组成明细
定额 编码 | 定额项目名称 |  | 定额 单位 | 数量 | 单价 | [6 empty] | 合价
[5 empty] | 人工费 | 材料费 |  |  | 机械费 |  | 综合费 | 人工费 |  | 材料费 |  | 机械费 | 综合费
D00003 | 建筑垃圾清运费 |  | 项 | 1 |  | 10000 | [7 empty] | 10000
人工单价 |  |  | 小计 | [10 empty] | 10000
（0.00）元/工日 |  |  | 未计价材料费
清单项目综合单价 | [11 empty] | 10000
材 料 费 明 细 | 主要材料名称、规格、型号 | [6 empty] | 单位 |  | 数量 |  | 单价 （元） |  | 合价 （元） |  | 暂估 单价 （元） | 暂估 合价 （元）
| 建筑垃圾清运费 | [6 empty] | 项 |  | 1 |  | 10000 |  | 10000
| 其他材料费 | [10 empty] | - |  |  |  | -
| 材料费小计 | [10 empty] | - |  | 10000 |  | -
测评合格编号:2018JS-03【新点造价软件V10.0安徽版】

## 3.4 分部分项工程量清单综合单价分析表
E.2 分部分项工程量清单综合单价分析表
工程名称：机电教学楼 | [9 empty] | 标段： | [5 empty] | 第1页 共17页
项目编码 |  | 011604002001 | 项目名称 |  | 立面抹灰层拆除 | [7 empty] | 计量单位 |  | m2 |  | 工程量 |  | 2248.62
清单综合单价组成明细
定额 编码 | 定额项目名称 |  | 定额 单位 | 数量 | 单价 | [7 empty] | 合价
[5 empty] | 人工费 | 材料费 | 机械费 | 管理费 | 利润 |  |  | 综合费 | 人工费 |  | 材料费 |  | 机械费 |  | 管理费 | 利润 |  | 综合费
G3-25 | 墙面面层铲除 砂浆粉刷面 |  | m2 | 1 | 3.36 |  |  | 0.5 | 0.37 |  |  | 0.87 | 3.36 | [5 empty] | 0.5 | 0.37 |  | 0.87
人工单价 |  |  | 小计 | [9 empty] | 3.36 | [5 empty] | 0.5 | 0.37 |  | 0.87
140.00元/工日 |  |  | 未计价材料费
清单项目综合单价 | [12 empty] | 4.23
材 料 费 明 细 | 主要材料名称、规格、型号 | [6 empty] | 单位 |  |  | 数量 |  | 单价 （元） |  | 合价 （元） |  |  | 暂估单价 （元） |  |  | 暂估合价 （元）
| 其他材料费 | [11 empty] | - |  |  |  |  | -
| 材料费小计 | [11 empty] | - |  |  |  |  | -
测评合格编号:2018JS-03【新点造价软件V10.0安徽版】
E.2 分部分项工程量清单综合单价分析表
工程名称：机电教学楼 | [9 empty] | 标段： | [5 empty] | 第2页 共17页
项目编码 |  | 011608002001 | 项目名称 |  | 铲除涂料、裱糊面 | [7 empty] | 计量单位 |  | m2 |  | 工程量 |  | 100
清单综合单价组成明细
定额 编码 | 定额项目名称 |  | 定额 单位 | 数量 | 单价 | [7 empty] | 合价
[5 empty] | 人工费 | 材料费 | 机械费 | 管理费 | 利润 |  |  | 综合费 | 人工费 |  | 材料费 |  | 机械费 |  | 管理费 | 利润 |  | 综合费
G3-29 | 清除油皮 涂料、墙纸(布) |  | m2 | 1 | 3.5 |  |  | 0.53 | 0.39 |  |  | 0.92 | 3.5 | [5 empty] | 0.53 | 0.39 |  | 0.92
人工单价 |  |  | 小计 | [9 empty] | 3.5 | [5 empty] | 0.53 | 0.39 |  | 0.92
140.00元/工日 |  |  | 未计价材料费
清单项目综合单价 | [12 empty] | 4.42
材 料 费 明 细 | 主要材料名称、规格、型号 | [6 empty] | 单位 |  |  | 数量 |  | 单价 （元） |  | 合价 （元） |  |  | 暂估单价 （元） |  |  | 暂估合价 （元）
| 其他材料费 | [11 empty] | - |  |  |  |  | -
| 材料费小计 | [11 empty] | - |  |  |  |  | -
测评合格编号:2018JS-03【新点造价软件V10.0安徽版】
E.2 分部分项工程量清单综合单价分析表
工程名称：机电教学楼 | [9 empty] | 标段： | [5 empty] | 第3页 共17页
项目编码 |  | 011204003001 | 项目名称 |  | 块料墙面 | [7 empty] | 计量单位 |  | m2 |  | 工程量 |  | 2248.62
清单综合单价组成明细
定额 编码 | 定额项目名称 |  | 定额 单位 | 数量 | 单价 | [7 empty] | 合价
[5 empty] | 人工费 | 材料费 | 机械费 | 管理费 | 利润 |  |  | 综合费 | 人工费 |  | 材料费 |  | 机械费 |  | 管理费 | 利润 |  | 综合费
Z2-1-[Z2-2]*12.00 | 墙面、墙裙 水泥砂浆 8.00mm |  | 100m2 | 0.01 | 736.12 | 408.83 | 39.6 | 116.35 | 85.32 |  |  | 201.67 | 7.36 |  | 4.09 |  | 0.4 |  | 1.16 | 0.85 |  | 2.01
Z2-31 | 内墙面砖(水泥砂浆粘贴) 周长1200mm 以上 |  | 100m2 | 0.01 | 2040.5 | 4857.75 | 65 | 315.83 | 231.61 |  |  | 547.44 | 20.41 |  | 48.58 |  | 0.65 |  | 3.16 | 2.32 |  | 5.48
人工单价 |  |  | 小计 | [9 empty] | 27.77 |  | 52.67 |  | 1.05 |  | 4.32 | 3.17 |  | 7.49
140.00元/工日 |  |  | 未计价材料费
清单项目综合单价 | [12 empty] | 88.98
材 料 费 明 细 | 主要材料名称、规格、型号 | [6 empty] | 单位 |  |  | 数量 |  | 单价 （元） |  | 合价 （元） |  |  | 暂估单价 （元） |  |  | 暂估合价 （元）
| 水 | [6 empty] | m3 |  |  | 0.013187 |  | 5.45 |  | 0.07
| 108胶 | [6 empty] | kg |  |  | 0.109 |  | 2 |  | 0.22
| 内墙面砖 | [6 empty] | m2 |  |  | 1.04 |  | 40 |  | 41.6
| 白水泥 | [6 empty] | kg |  |  | 0.103 |  | 0.58 |  | 0.06
| 棉纱头 | [6 empty] | kg |  |  | 0.01 |  | 6 |  | 0.06
| 石料切割锯片 | [6 empty] | 片 |  |  | 0.00385 |  | 39 |  | 0.15
| 水泥 32.5级 | [6 empty] | kg |  |  | 16.92579 |  | 0.38 |  | 6.41
| 中（粗）砂 | [6 empty] | t |  |  | 0.024248 |  | 145.63 |  | 3.53
| 其他材料费 | [11 empty] | - |  | 0.56 |  |  | -
| 材料费小计 | [11 empty] | - |  | 52.67 |  |  | -
测评合格编号:2018JS-03【新点造价软件V10.0安徽版】
E.2 分部分项工程量清单综合单价分析表
工程名称：机电教学楼 | [9 empty] | 标段： | [5 empty] | 第4页 共17页
项目编码 |  | 011105003001 | 项目名称 |  | 块料踢脚线 | [7 empty] | 计量单位 |  | m2 |  | 工程量 |  | 2
清单综合单价组成明细
定额 编码 | 定额项目名称 |  | 定额 单位 | 数量 | 单价 | [7 empty] | 合价
[5 empty] | 人工费 | 材料费 | 机械费 | 管理费 | 利润 |  |  | 综合费 | 人工费 |  | 材料费 |  | 机械费 |  | 管理费 | 利润 |  | 综合费
Z1-54 | 地砖 水泥砂浆 |  | 100m | 0.1 | 428.4 | 499.45 | 11.32 | 65.96 | 48.37 |  |  | 114.33 | 42.84 |  | 49.95 |  | 1.13 |  | 6.6 | 4.84 |  | 11.44
人工单价 |  |  | 小计 | [9 empty] | 42.84 |  | 49.95 |  | 1.13 |  | 6.6 | 4.84 |  | 11.44
140.00元/工日 |  |  | 未计价材料费
清单项目综合单价 | [12 empty] | 105.36
材 料 费 明 细 | 主要材料名称、规格、型号 | [6 empty] | 单位 |  |  | 数量 |  | 单价 （元） |  | 合价 （元） |  |  | 暂估单价 （元） |  |  | 暂估合价 （元）
| 地砖 踢脚线 | [6 empty] | m2 |  |  | 1.02 |  | 40 |  | 40.8
| 108胶 | [6 empty] | kg |  |  | 0.1 |  | 2 |  | 0.2
| 白水泥 | [6 empty] | kg |  |  | 0.24 |  | 0.58 |  | 0.14
| 石料切割锯片 | [6 empty] | 片 |  |  | 0.003 |  | 39 |  | 0.12
| 棉纱头 | [6 empty] | kg |  |  | 0.01 |  | 6 |  | 0.06
| 水 | [6 empty] | m3 |  |  | 0.015056 |  | 5.45 |  | 0.08
| 水泥 32.5级 | [6 empty] | kg |  |  | 13.0389 |  | 0.38 |  | 4.94
| 中（粗）砂 | [6 empty] | t |  |  | 0.013768 |  | 145.63 |  | 2.01
| 其他材料费 | [11 empty] | - |  | 1.61 |  |  | -
| 材料费小计 | [11 empty] | - |  | 49.95 |  |  | -
测评合格编号:2018JS-03【新点造价软件V10.0安徽版】
E.2 分部分项工程量清单综合单价分析表
工程名称：机电教学楼 | [9 empty] | 标段： | [5 empty] | 第5页 共17页
项目编码 |  | 011610001001 | 项目名称 |  | 门窗拆除 | [7 empty] | 计量单位 |  | m2 |  | 工程量 |  | 48.96
清单综合单价组成明细
定额 编码 | 定额项目名称 |  | 定额 单位 | 数量 | 单价 | [7 empty] | 合价
[5 empty] | 人工费 | 材料费 | 机械费 | 管理费 | 利润 |  |  | 综合费 | 人工费 |  | 材料费 |  | 机械费 |  | 管理费 | 利润 |  | 综合费
G3-30 | 门、窗 拆除 |  | m2 | 1 | 8.4 |  |  | 1.26 | 0.92 |  |  | 2.18 | 8.4 | [5 empty] | 1.26 | 0.92 |  | 2.18
人工单价 |  |  | 小计 | [9 empty] | 8.4 | [5 empty] | 1.26 | 0.92 |  | 2.18
140.00元/工日 |  |  | 未计价材料费
清单项目综合单价 | [12 empty] | 10.58
材 料 费 明 细 | 主要材料名称、规格、型号 | [6 empty] | 单位 |  |  | 数量 |  | 单价 （元） |  | 合价 （元） |  |  | 暂估单价 （元） |  |  | 暂估合价 （元）
| 其他材料费 | [11 empty] | - |  |  |  |  | -
| 材料费小计 | [11 empty] | - |  |  |  |  | -
测评合格编号:2018JS-03【新点造价软件V10.0安徽版】
E.2 分部分项工程量清单综合单价分析表
工程名称：机电教学楼 | [9 empty] | 标段： | [5 empty] | 第6页 共17页
项目编码 |  | 011601001001 | 项目名称 |  | 砖砌体拆除 | [7 empty] | 计量单位 |  | m3 |  | 工程量 |  | 2
清单综合单价组成明细
定额 编码 | 定额项目名称 |  | 定额 单位 | 数量 | 单价 | [7 empty] | 合价
[5 empty] | 人工费 | 材料费 | 机械费 | 管理费 | 利润 |  |  | 综合费 | 人工费 |  | 材料费 |  | 机械费 |  | 管理费 | 利润 |  | 综合费
G3-1 | 人工拆除 轻质砌体 |  | m3 | 1 | 28 | 2.19 | 21.36 | 7.1 | 5.21 |  |  | 12.31 | 28 |  | 2.19 |  | 21.36 |  | 7.1 | 5.21 |  | 12.31
人工单价 |  |  | 小计 | [9 empty] | 28 |  | 2.19 |  | 21.36 |  | 7.1 | 5.21 |  | 12.31
140.00元/工日 |  |  | 未计价材料费
清单项目综合单价 | [12 empty] | 63.86
材 料 费 明 细 | 主要材料名称、规格、型号 | [6 empty] | 单位 |  |  | 数量 |  | 单价 （元） |  | 合价 （元） |  |  | 暂估单价 （元） |  |  | 暂估合价 （元）
| 风镐头 | [6 empty] | 根 |  |  | 0.12 |  | 18 |  | 2.16
| 高压胶管 | [6 empty] | m |  |  | 0.004 |  | 8 |  | 0.03
| 其他材料费 | [11 empty] | - |  |  |  |  | -
| 材料费小计 | [11 empty] | - |  | 2.19 |  |  | -
测评合格编号:2018JS-03【新点造价软件V10.0安徽版】
E.2 分部分项工程量清单综合单价分析表
工程名称：机电教学楼 | [9 empty] | 标段： | [5 empty] | 第7页 共17页
项目编码 |  | 010510003001 | 项目名称 |  | 过梁 | [7 empty] | 计量单位 |  | m3 |  | 工程量 |  | 0.63
清单综合单价组成明细
定额 编码 | 定额项目名称 |  | 定额 单位 | 数量 | 单价 | [7 empty] | 合价
[5 empty] | 人工费 | 材料费 | 机械费 | 管理费 | 利润 |  |  | 综合费 | 人工费 |  | 材料费 |  | 机械费 |  | 管理费 | 利润 |  | 综合费
J2-120 | 小型构件 |  | m3 | 1 | 62.02 | 458.44 | 39.08 | 15.07 | 11.05 |  |  | 26.12 | 62.02 |  | 458.44 |  | 39.08 |  | 15.07 | 11.05 |  | 26.12
J2-185 | 小型构件 复合木模板 |  | 10m2 | 0.929524 | 324.8 | 46.72 | 7.19 | 49.73 | 36.47 |  |  | 86.2 | 301.91 |  | 43.43 |  | 6.68 |  | 46.23 | 33.9 |  | 80.13
J2-187 | 圆钢HPB300 φ10以内 |  | t | 0.143333 | 464.8 | 4006.81 | 99.14 | 84.32 | 61.84 |  |  | 146.16 | 66.62 |  | 574.31 |  | 14.21 |  | 12.09 | 8.86 |  | 20.95
人工单价 |  |  | 小计 | [9 empty] | 430.55 |  | 1076.18 |  | 59.97 |  | 73.39 | 53.81 |  | 127.2
140.00元/工日 |  |  | 未计价材料费
清单项目综合单价 | [12 empty] | 1693.9
材 料 费 明 细 | 主要材料名称、规格、型号 | [6 empty] | 单位 |  |  | 数量 |  | 单价 （元） |  | 合价 （元） |  |  | 暂估单价 （元） |  |  | 暂估合价 （元）
| 水 | [6 empty] | m3 |  |  | 2.919225 |  | 5.45 |  | 15.91
| 垫木 | [6 empty] | m3 |  |  | 0.009 |  | 1662.04 |  | 14.96
| 电 | [6 empty] | kW·h |  |  | 0.414 |  | 0.76 |  | 0.31
| 模板木材 | [6 empty] | m3 |  |  | 0.024168 |  | 1662.04 |  | 40.17
| 铁钉 | [6 empty] | kg |  |  | 0.1952 |  | 4.45 |  | 0.87
| 镀锌铁丝 16号 | [6 empty] | kg |  |  | 0.037181 |  | 5.04 |  | 0.19
| 圆钢 φ10以内 | [6 empty] | t |  |  | 0.1462 |  | 3878.29 |  | 567.01
| 镀锌铁丝 22号 | [6 empty] | kg |  |  | 1.449097 |  | 5.04 |  | 7.3
| 水泥 42.5级 | [6 empty] | kg |  |  | 428.33 |  | 0.41 |  | 177.33
| 中（粗）砂 | [6 empty] | t |  |  | 0.652645 |  | 145.63 |  | 95.04
测评合格编号:2018JS-03【新点造价软件V10.0安徽版】
E.2 分部分项工程量清单综合单价分析表
工程名称：机电教学楼 | [9 empty] | 标段： | [5 empty] | 第8页 共17页
材 料 费 明 细 | 主要材料名称、规格、型号 | [6 empty] | 单位 |  |  | 数量 |  | 单价 （元） |  | 合价 （元） |  |  | 暂估单价 （元） |  |  | 暂估合价 （元）
| 碎石 | [6 empty] | t |  |  | 1.16725 |  | 132.69 |  | 154.88
| 其他材料费 | [11 empty] | - |  | 2.21 |  |  | -
| 材料费小计 | [11 empty] | - |  | 1076.18 |  |  | -
测评合格编号:2018JS-03【新点造价软件V10.0安徽版】
E.2 分部分项工程量清单综合单价分析表
工程名称：机电教学楼 | [9 empty] | 标段： | [5 empty] | 第9页 共17页
项目编码 |  | 010401012001 | 项目名称 |  | 零星砌体 | [7 empty] | 计量单位 |  | m3 |  | 工程量 |  | 1
清单综合单价组成明细
定额 编码 | 定额项目名称 |  | 定额 单位 | 数量 | 单价 | [7 empty] | 合价
[5 empty] | 人工费 | 材料费 | 机械费 | 管理费 | 利润 |  |  | 综合费 | 人工费 |  | 材料费 |  | 机械费 |  | 管理费 | 利润 |  | 综合费
J1-33 | 零星砌体 |  | m3 | 1 | 189 | 250.3 | 7.56 | 29.48 | 21.62 |  |  | 51.1 | 189 |  | 250.3 |  | 7.56 |  | 29.48 | 21.62 |  | 51.1
人工单价 |  |  | 小计 | [9 empty] | 189 |  | 250.3 |  | 7.56 |  | 29.48 | 21.62 |  | 51.1
140.00元/工日 |  |  | 未计价材料费
清单项目综合单价 | [12 empty] | 497.96
材 料 费 明 细 | 主要材料名称、规格、型号 | [6 empty] | 单位 |  |  | 数量 |  | 单价 （元） |  | 合价 （元） |  |  | 暂估单价 （元） |  |  | 暂估合价 （元）
| 标准砖 240×115×53 | [6 empty] | 百块 |  |  | 5.48 |  | 34.1 |  | 186.85
| 水 | [6 empty] | m3 |  |  | 0.172245 |  | 5.45 |  | 0.94
| 水泥 32.5级 | [6 empty] | kg |  |  | 44.943 |  | 0.38 |  | 17.03
| 中（粗）砂 | [6 empty] | t |  |  | 0.31228 |  | 145.63 |  | 45.48
| 其他材料费 | [11 empty] | - |  |  |  |  | -
| 材料费小计 | [11 empty] | - |  | 250.3 |  |  | -
测评合格编号:2018JS-03【新点造价软件V10.0安徽版】
E.2 分部分项工程量清单综合单价分析表
工程名称：机电教学楼 | [9 empty] | 标段： | [5 empty] | 第10页 共17页
项目编码 |  | 011203001001 | 项目名称 |  | 零星项目一般抹灰 | [7 empty] | 计量单位 |  | m2 |  | 工程量 |  | 94.21
清单综合单价组成明细
定额 编码 | 定额项目名称 |  | 定额 单位 | 数量 | 单价 | [7 empty] | 合价
[5 empty] | 人工费 | 材料费 | 机械费 | 管理费 | 利润 |  |  | 综合费 | 人工费 |  | 材料费 |  | 机械费 |  | 管理费 | 利润 |  | 综合费
Z2-17 | 水泥砂浆 零星项目20mm |  | 100m2 | 0.01 | 1509.2 | 941.6 | 104.9 | 242.08 | 177.52 |  |  | 419.6 | 15.09 |  | 9.42 |  | 1.05 |  | 2.42 | 1.78 |  | 4.2
人工单价 |  |  | 小计 | [9 empty] | 15.09 |  | 9.42 |  | 1.05 |  | 2.42 | 1.78 |  | 4.2
140.00元/工日 |  |  | 未计价材料费
清单项目综合单价 | [12 empty] | 29.76
材 料 费 明 细 | 主要材料名称、规格、型号 | [6 empty] | 单位 |  |  | 数量 |  | 单价 （元） |  | 合价 （元） |  |  | 暂估单价 （元） |  |  | 暂估合价 （元）
| 水 | [6 empty] | m3 |  |  | 0.015111 |  | 5.45 |  | 0.08
| 108胶 | [6 empty] | kg |  |  | 0.057 |  | 2 |  | 0.11
| 水泥 32.5级 | [6 empty] | kg |  |  | 11.11952 |  | 0.38 |  | 4.21
| 中（粗）砂 | [6 empty] | t |  |  | 0.033478 |  | 145.63 |  | 4.88
| 其他材料费 | [11 empty] | - |  | 0.13 |  |  | -
| 材料费小计 | [11 empty] | - |  | 9.42 |  |  | -
测评合格编号:2018JS-03【新点造价软件V10.0安徽版】
E.2 分部分项工程量清单综合单价分析表
工程名称：机电教学楼 | [9 empty] | 标段： | [5 empty] | 第11页 共17页
项目编码 |  | 010801004001 | 项目名称 |  | 木质防火门 | [7 empty] | 计量单位 |  | m2 |  | 工程量 |  | 13.2
清单综合单价组成明细
定额 编码 | 定额项目名称 |  | 定额 单位 | 数量 | 单价 | [7 empty] | 合价
[5 empty] | 人工费 | 材料费 | 机械费 | 管理费 | 利润 |  |  | 综合费 | 人工费 |  | 材料费 |  | 机械费 |  | 管理费 | 利润 |  | 综合费
Z5-16 | 防火门 木质 |  | 10m2 | 0.1 | 364 | 3180 | 5.1 | 55.37 | 40.6 |  |  | 95.97 | 36.4 |  | 318 |  | 0.51 |  | 5.54 | 4.06 |  | 9.6
Z5-65 | 合页安装 |  | 副 | 1.212121 | 6.3 | 10.4 |  | 0.95 | 0.69 |  |  | 1.64 | 7.64 |  | 12.61 |  |  |  | 1.15 | 0.84 |  | 1.99
Z5-57 | L型执手杆锁 安装 |  | 把 | 0.30303 | 21 | 81.8 |  | 3.15 | 2.31 |  |  | 5.46 | 6.36 |  | 24.79 |  |  |  | 0.95 | 0.7 |  | 1.65
Z5-64 | 门吸安装 |  | 副 | 0.606061 | 4.2 | 10.3 |  | 0.63 | 0.46 |  |  | 1.09 | 2.55 |  | 6.24 |  |  |  | 0.38 | 0.28 |  | 0.66
Z5-60 | 插销 明装 |  | 只 | 0.30303 | 3.08 | 10.9 |  | 0.46 | 0.34 |  |  | 0.8 | 0.93 |  | 3.3 |  |  |  | 0.14 | 0.1 |  | 0.24
人工单价 |  |  | 小计 | [9 empty] | 53.88 |  | 364.94 |  | 0.51 |  | 8.16 | 5.98 |  | 14.14
140.00元/工日 |  |  | 未计价材料费
清单项目综合单价 | [12 empty] | 433.47
材 料 费 明 细 | 主要材料名称、规格、型号 | [6 empty] | 单位 |  |  | 数量 |  | 单价 （元） |  | 合价 （元） |  |  | 暂估单价 （元） |  |  | 暂估合价 （元）
| 木质防火门（成品） | [6 empty] | m2 |  |  | 1 |  | 316.14 |  | 316.14
| 不锈钢合页 | [6 empty] | 个 |  |  | 1.224242 |  | 10 |  | 12.24
| L型执手锁 | [6 empty] | 把 |  |  | 0.30606 |  | 80 |  | 24.48
| 不锈钢门吸 | [6 empty] | 只 |  |  | 0.612122 |  | 10 |  | 6.12
| 插销（明装） | [6 empty] | 副 |  |  | 0.30606 |  | 10 |  | 3.06
| 其他材料费 | [11 empty] | - |  | 2.89 |  |  | -
| 材料费小计 | [11 empty] | - |  | 364.94 |  |  | -
测评合格编号:2018JS-03【新点造价软件V10.0安徽版】
E.2 分部分项工程量清单综合单价分析表
工程名称：机电教学楼 | [9 empty] | 标段： | [5 empty] | 第12页 共17页
项目编码 |  | 010801004002 | 项目名称 |  | 木质防火门 | [7 empty] | 计量单位 |  | m2 |  | 工程量 |  | 31.68
清单综合单价组成明细
定额 编码 | 定额项目名称 |  | 定额 单位 | 数量 | 单价 | [7 empty] | 合价
[5 empty] | 人工费 | 材料费 | 机械费 | 管理费 | 利润 |  |  | 综合费 | 人工费 |  | 材料费 |  | 机械费 |  | 管理费 | 利润 |  | 综合费
Z5-16 | 防火门 木质 |  | 10m2 | 0.1 | 364 | 3180 | 5.1 | 55.37 | 40.6 |  |  | 95.97 | 36.4 |  | 318 |  | 0.51 |  | 5.54 | 4.06 |  | 9.6
Z5-65 | 合页安装 |  | 副 | 1.010101 | 6.3 | 10.4 |  | 0.95 | 0.69 |  |  | 1.64 | 6.36 |  | 10.51 |  |  |  | 0.96 | 0.7 |  | 1.66
Z5-57 | L型执手杆锁 安装 |  | 把 | 0.252525 | 21 | 81.8 |  | 3.15 | 2.31 |  |  | 5.46 | 5.3 |  | 20.66 |  |  |  | 0.8 | 0.58 |  | 1.38
Z5-64 | 门吸安装 |  | 副 | 0.505051 | 4.2 | 10.3 |  | 0.63 | 0.46 |  |  | 1.09 | 2.12 |  | 5.2 |  |  |  | 0.32 | 0.23 |  | 0.55
Z5-60 | 插销 明装 |  | 只 | 0.252525 | 3.08 | 10.9 |  | 0.46 | 0.34 |  |  | 0.8 | 0.78 |  | 2.75 |  |  |  | 0.12 | 0.09 |  | 0.21
人工单价 |  |  | 小计 | [9 empty] | 50.96 |  | 357.12 |  | 0.51 |  | 7.74 | 5.66 |  | 13.4
140.00元/工日 |  |  | 未计价材料费
清单项目综合单价 | [12 empty] | 421.99
材 料 费 明 细 | 主要材料名称、规格、型号 | [6 empty] | 单位 |  |  | 数量 |  | 单价 （元） |  | 合价 （元） |  |  | 暂估单价 （元） |  |  | 暂估合价 （元）
| 木质防火门（成品） | [6 empty] | m2 |  |  | 1 |  | 316.14 |  | 316.14
| 不锈钢合页 | [6 empty] | 个 |  |  | 1.020202 |  | 10 |  | 10.2
| L型执手锁 | [6 empty] | 把 |  |  | 0.25505 |  | 80 |  | 20.4
| 不锈钢门吸 | [6 empty] | 只 |  |  | 0.510102 |  | 10 |  | 5.1
| 插销（明装） | [6 empty] | 副 |  |  | 0.25505 |  | 10 |  | 2.55
| 其他材料费 | [11 empty] | - |  | 2.72 |  |  | -
| 材料费小计 | [11 empty] | - |  | 357.12 |  |  | -
测评合格编号:2018JS-03【新点造价软件V10.0安徽版】
E.2 分部分项工程量清单综合单价分析表
工程名称：机电教学楼 | [9 empty] | 标段： | [5 empty] | 第13页 共17页
项目编码 |  | 011407001001 | 项目名称 |  | 墙面喷刷涂料 | [7 empty] | 计量单位 |  | m2 |  | 工程量 |  | 200
清单综合单价组成明细
定额 编码 | 定额项目名称 |  | 定额 单位 | 数量 | 单价 | [7 empty] | 合价
[5 empty] | 人工费 | 材料费 | 机械费 | 管理费 | 利润 |  |  | 综合费 | 人工费 |  | 材料费 |  | 机械费 |  | 管理费 | 利润 |  | 综合费
Z6-45 | 内墙满批腻子 二遍 |  | 100m2 | 0.01 | 592.06 | 152.61 | 18 | 91.51 | 67.11 |  |  | 158.62 | 5.92 |  | 1.53 |  | 0.18 |  | 0.92 | 0.67 |  | 1.59
人工单价 |  |  | 小计 | [9 empty] | 5.92 |  | 1.53 |  | 0.18 |  | 0.92 | 0.67 |  | 1.59
140.00元/工日 |  |  | 未计价材料费
清单项目综合单价 | [12 empty] | 9.22
材 料 费 明 细 | 主要材料名称、规格、型号 | [6 empty] | 单位 |  |  | 数量 |  | 单价 （元） |  | 合价 （元） |  |  | 暂估单价 （元） |  |  | 暂估合价 （元）
| 108胶 | [6 empty] | kg |  |  | 0.01 |  | 2 |  | 0.02
| 石膏 | [6 empty] | kg |  |  | 0.04 |  | 0.5 |  | 0.02
| 耐水腻子 | [6 empty] | kg |  |  | 1.4847 |  | 0.8 |  | 1.19
| 砂纸 | [6 empty] | 张 |  |  | 0.25 |  | 0.47 |  | 0.12
| 其他材料费 | [11 empty] | - |  | 0.18 |  |  | -
| 材料费小计 | [11 empty] | - |  | 1.53 |  |  | -
测评合格编号:2018JS-03【新点造价软件V10.0安徽版】
E.2 分部分项工程量清单综合单价分析表
工程名称：机电教学楼 | [9 empty] | 标段： | [5 empty] | 第14页 共17页
项目编码 |  | 011407001002 | 项目名称 |  | 墙面喷刷涂料 | [7 empty] | 计量单位 |  | m2 |  | 工程量 |  | 200
清单综合单价组成明细
定额 编码 | 定额项目名称 |  | 定额 单位 | 数量 | 单价 | [7 empty] | 合价
[5 empty] | 人工费 | 材料费 | 机械费 | 管理费 | 利润 |  |  | 综合费 | 人工费 |  | 材料费 |  | 机械费 |  | 管理费 | 利润 |  | 综合费
Z6-48 | 室内腻子面 乳胶漆 底漆一遍 |  | 100m2 | 0.01 | 71.82 | 243.4 |  | 10.77 | 7.9 |  |  | 18.67 | 0.72 |  | 2.43 |  |  |  | 0.11 | 0.08 |  | 0.19
Z6-49-[Z6-50] | 室内腻子面 乳胶漆 面漆1.00遍 |  | 100m2 | 0.01 | 63.42 | 233.66 |  | 9.51 | 6.98 |  |  | 16.49 | 0.63 |  | 2.34 |  |  |  | 0.1 | 0.07 |  | 0.17
人工单价 |  |  | 小计 | [9 empty] | 1.35 |  | 4.77 |  |  |  | 0.21 | 0.15 |  | 0.36
140.00元/工日 |  |  | 未计价材料费
清单项目综合单价 | [12 empty] | 6.48
材 料 费 明 细 | 主要材料名称、规格、型号 | [6 empty] | 单位 |  |  | 数量 |  | 单价 （元） |  | 合价 （元） |  |  | 暂估单价 （元） |  |  | 暂估合价 （元）
| 内墙乳胶漆底漆 | [6 empty] | kg |  |  | 0.1275 |  | 19.09 |  | 2.43
| 乳胶漆面漆 | [6 empty] | kg |  |  | 0.1224 |  | 19.09 |  | 2.34
| 其他材料费 | [11 empty] | - |  |  |  |  | -
| 材料费小计 | [11 empty] | - |  | 4.77 |  |  | -
测评合格编号:2018JS-03【新点造价软件V10.0安徽版】
E.2 分部分项工程量清单综合单价分析表
工程名称：机电教学楼 | [9 empty] | 标段： | [5 empty] | 第15页 共17页
项目编码 |  | WB011614004001 | 项目名称 |  | 材料运输费 | [7 empty] | 计量单位 |  | 项 |  | 工程量 |  | 1
清单综合单价组成明细
定额 编码 | 定额项目名称 |  | 定额 单位 | 数量 | 单价 | [7 empty] | 合价
[5 empty] | 人工费 | 材料费 | 机械费 | 管理费 | 利润 |  |  | 综合费 | 人工费 |  | 材料费 |  | 机械费 |  | 管理费 | 利润 |  | 综合费
D00001 | 材料上楼搬运费 |  | 项 | 1 |  | 2000 | [8 empty] | 2000 |  |  |  |  | 0
人工单价 |  |  | 小计 | [11 empty] | 2000
0.00元/工日 |  |  | 未计价材料费
清单项目综合单价 | [12 empty] | 2000
材 料 费 明 细 | 主要材料名称、规格、型号 | [6 empty] | 单位 |  |  | 数量 |  | 单价 （元） |  | 合价 （元） |  |  | 暂估单价 （元） |  |  | 暂估合价 （元）
| 材料上楼搬运费 | [6 empty] | 项 |  |  | 1 |  | 2000 |  | 2000
| 其他材料费 | [11 empty] | - |  |  |  |  | -
| 材料费小计 | [11 empty] | - |  | 2000 |  |  | -
测评合格编号:2018JS-03【新点造价软件V10.0安徽版】
E.2 分部分项工程量清单综合单价分析表
工程名称：机电教学楼 | [9 empty] | 标段： | [5 empty] | 第16页 共17页
项目编码 |  | WB011614004002 | 项目名称 |  | 门窗搬运费 | [7 empty] | 计量单位 |  | 项 |  | 工程量 |  | 1
清单综合单价组成明细
定额 编码 | 定额项目名称 |  | 定额 单位 | 数量 | 单价 | [7 empty] | 合价
[5 empty] | 人工费 | 材料费 | 机械费 | 管理费 | 利润 |  |  | 综合费 | 人工费 |  | 材料费 |  | 机械费 |  | 管理费 | 利润 |  | 综合费
D00002 | 拆除门搬运到校区指定位置搬运费 |  | 项 | 1 |  | 500 | [8 empty] | 500 |  |  |  |  | 0
人工单价 |  |  | 小计 | [11 empty] | 500
0.00元/工日 |  |  | 未计价材料费
清单项目综合单价 | [12 empty] | 500
材 料 费 明 细 | 主要材料名称、规格、型号 | [6 empty] | 单位 |  |  | 数量 |  | 单价 （元） |  | 合价 （元） |  |  | 暂估单价 （元） |  |  | 暂估合价 （元）
| 拆除门搬运到校区指定位置搬运费 | [6 empty] | 项 |  |  | 1 |  | 500 |  | 500
| 其他材料费 | [11 empty] | - |  |  |  |  | -
| 材料费小计 | [11 empty] | - |  | 500 |  |  | -
测评合格编号:2018JS-03【新点造价软件V10.0安徽版】
E.2 分部分项工程量清单综合单价分析表
工程名称：机电教学楼 | [9 empty] | 标段： | [5 empty] | 第17页 共17页
项目编码 |  | WB011614004003 | 项目名称 |  | 建筑垃圾清运费 | [7 empty] | 计量单位 |  | 项 |  | 工程量 |  | 1
清单综合单价组成明细
定额 编码 | 定额项目名称 |  | 定额 单位 | 数量 | 单价 | [7 empty] | 合价
[5 empty] | 人工费 | 材料费 | 机械费 | 管理费 | 利润 |  |  | 综合费 | 人工费 |  | 材料费 |  | 机械费 |  | 管理费 | 利润 |  | 综合费
D00003 | 建筑垃圾清运费 |  | 项 | 1 |  | 10000 | [8 empty] | 10000 |  |  |  |  | 0
人工单价 |  |  | 小计 | [11 empty] | 10000
0.00元/工日 |  |  | 未计价材料费
清单项目综合单价 | [12 empty] | 10000
材 料 费 明 细 | 主要材料名称、规格、型号 | [6 empty] | 单位 |  |  | 数量 |  | 单价 （元） |  | 合价 （元） |  |  | 暂估单价 （元） |  |  | 暂估合价 （元）
| 建筑垃圾清运费 | [6 empty] | 项 |  |  | 1 |  | 10000 |  | 10000
| 其他材料费 | [11 empty] | - |  |  |  |  | -
| 材料费小计 | [11 empty] | - |  | 10000 |  |  | -
测评合格编号:2018JS-03【新点造价软件V10.0安徽版】

## 3.5 附录F 措施项目清单计价表
附录F 措施项目清单与计价表
工程名称：机电教学楼 |  |  |  |  | 标段： |  | 第1页 共1页
序号 | 项目编码 | 项目名称 |  | 计算基础 |  | 费率（%） |  | 金额（元）
1 | JC-01 | 夜间施工增加费 |  | 79168.28 |  | 0.500 |  | 395.84
2 | JC-02 | 二次搬运费 |  | 79168.28 |  | 1.000 |  | 791.68
3 | JC-03 | 冬雨季施工增加费 |  | 79168.28 |  | 0.800 |  | 633.35
4 | JC-04 | 已完工程及设备保护费 |  | 79168.28 |  | 0.100 |  | 79.17
5 | JC-05 | 工程定位复测费 |  | 79168.28 |  | 1.000 |  | 791.68
6 | JC-06 | 非夜间施工照明费 |  | 79168.28 |  | 0.400 |  | 316.67
7 | JC-07 | 临时保护设施费 |  | 79168.28 |  | 0.200 |  | 158.34
8 | JC-08 | 赶工措施费 |  | 79168.28 |  | 2.200 |  | 1741.70
合 计 | [7 empty] | 4908.43
测评合格编号:2018JS-03【新点造价软件V10.0安徽版】

## 3.6 附录G 不可竞争项目清单与计价表
附录G 不可竞争项目清单与计价表
工程名称：机电教学楼 |  |  |  |  | 标段： |  | 第1页 共1页
序号 | 项目编码 | 项目名称 |  | 计算基础 |  | 费率（%） |  | 金额（元）
1 | JF-01 | 环境保护费 |  | 79168.28 |  | 1.000 |  | 791.68
2 | JF-02 | 文明施工费 |  | 79168.28 |  | 4.000 |  | 3166.73
3 | JF-03 | 安全施工费 |  | 79168.28 |  | 3.300 |  | 2612.55
4 | JF-04 | 临时设施费 |  | 79168.28 |  | 6.100 |  | 4829.27
5 | JF-05 | 工程排污费 |  | 79168.28
合 计 | [7 empty] | 11400.23
测评合格编号:2018JS-03【新点造价软件V10.0安徽版】

## 3.7 H.1 其他项目清单与计价汇总表
H.1 其他项目清单与计价汇总表
工程名称：机电教学楼 |  |  | 标段： |  | 第1页 共1页
序号 | 项目名称 |  |  | 金额(元)
1 | 暂列金额
2 | 专业工程暂估价
3 | 计日工
4 | 总承包服务费
合 计
测评合格编号:2018JS-03【新点造价软件V10.0安徽版】

## 3.8 H.2 暂列金额明细表
H.2 暂列金额明细表
工程名称：机电教学楼 |  |  |  | 标段： | 第1页 共1页
序号 | 项目名称 |  | 计量单位 | 暂定金额(元) |  | 备注
合 计
测评合格编号:2018JS-03【新点造价软件V10.0安徽版】
说明：此表由招标人填写，如不能详列，也可只列暂定金额总额，投款人应将上述暂列金额计入投标总价中。

## 3.9 附录I 税金计价表
附录I 税金计价表
工程名称：机电教学楼 |  |  |  | 标段： |  | 第1页 共1页
序号 | 项目名称 | 计算基础 |  |  | 计算基数 |  | 费率(％) | 金额(元)
1 | 增值税 | 分部分项工程费+措施项目费+不可竞争费+其他项目费 |  |  | 266300.22 |  | 10.000 | 26630.02
合 计 | [7 empty] | 26630.02
测评合格编号:2018JS-03【新点造价软件V10.0安徽版】

## 3.10 材料汇总表
材料汇总表
工程名称：机电教学楼 |  |  |  |  | 标段： |  | 第1页 共1页
材料编号 | 材料名称 |  | 单位 | 材料用量 |  | 单价 |  | 合价 | 暂估/甲供
0000A31B01AH | 其他材料费 |  | 元 | 1436.502 |  | 1.00 |  | 1436.50
0103A03B55CB | 镀锌铁丝 16号 |  | kg | 0.023 |  | 5.04 |  | 0.12
0103A03B57CB | 镀锌铁丝 22号 |  | kg | 0.913 |  | 5.04 |  | 4.60
0109A03B03BT | 圆钢 φ10以内 |  | t | 0.092 |  | 3878.29 |  | 357.21
0227A23B01CB | 棉纱头 |  | kg | 22.506 |  | 6.00 |  | 135.04
0303A01B01BQ | L型执手锁 |  | 把 | 12.120 |  | 80.00 |  | 969.60
0303A13B01AE | 不锈钢门吸 |  | 只 | 24.240 |  | 10.00 |  | 242.40
0303A19B01BG | 插销（明装） |  | 副 | 12.120 |  | 10.00 |  | 121.20
0305A01B01BF | 不锈钢合页 |  | 个 | 48.480 |  | 10.00 |  | 484.80
0313A36B01AG | 砂纸 |  | 张 | 50.000 |  | 0.47 |  | 23.50
0313A40B01AT | 石料切割锯片 |  | 片 | 8.663 |  | 39.00 |  | 337.86
0315A01B25C01CB | 铁钉 |  | kg | 0.123 |  | 4.45 |  | 0.55
0315A21B17C01BD | 风镐头 |  | 根 | 0.240 |  | 18.00 |  | 4.32
0401A01B51CB | 水泥 32.5级 |  | kg | 39178.261 |  | 0.38 |  | 14848.56
0401A01B53CB | 水泥 42.5级 |  | kg | 269.848 |  | 0.41 |  | 111.72
0401A07B01CB | 白水泥 |  | kg | 232.088 |  | 0.58 |  | 134.38
0403A17B01BT | 中（粗）砂 |  | t | 58.429 |  | 145.63 |  | 8508.95
0405A33B01BT | 碎石 |  | t | 0.735 |  | 132.69 |  | 97.58
0409A35B01CB | 耐水腻子 |  | kg | 296.940 |  | 0.80 |  | 237.55
0409A53B01CB | 石膏 |  | kg | 8.000 |  | 0.50 |  | 4.00
0413A03B53BN | 标准砖 240×115×53 |  | 百块 | 5.480 |  | 34.10 |  | 186.85
0525A09B01BV | 垫木 |  | m3 | 0.006 |  | 1662.04 |  | 9.42
0701A03B01BW | 内墙面砖 |  | m2 | 2338.565 |  | 40.00 |  | 93542.59
0705A01B05BW~1 | 地砖 踢脚线 |  | m2 | 2.040 |  | 40.00 |  | 81.60
1101A09B01BW | 木质防火门（成品） |  | m2 | 44.880 |  | 316.14 |  | 14188.36
1303A35B01CB | 内墙乳胶漆底漆 |  | kg | 25.500 |  | 19.09 |  | 486.80
1303A41B01CB | 乳胶漆面漆 |  | kg | 24.480 |  | 19.09 |  | 467.32
1441A01B01CB | 108胶 |  | kg | 252.670 |  | 2.00 |  | 505.34
1727A07B01BY | 高压胶管 |  | m | 0.008 |  | 8.00 |  | 0.06
3411A01B01CA | 电 |  | kW·h | 0.261 |  | 0.76 |  | 0.20
3411A13B01BV | 水 |  | m3 | 33.119 |  | 5.45 |  | 180.50
3501A13B01BV | 模板木材 |  | m3 | 0.015 |  | 1662.04 |  | 25.31
CL-D00001~1 | 材料上楼搬运费 |  | 项 | 1.000 |  | 2000.00 |  | 2000.00
CL-D00002 | 拆除门搬运到校区指定位置搬运费 |  | 项 | 1.000 |  | 500.00 |  | 500.00
CL-D00003 | 建筑垃圾清运费 |  | 项 | 1.000 |  | 10000.00 |  | 10000.00
合计 | [7 empty] | 150234.79
测评合格编号:2018JS-03【新点造价软件V10.0安徽版】