## 3.1 E.1 分部分项工程量清单计价表(所有标题)
E.1 分部分项工程量清单计价表
工程名称：滁州市机电工程学校医务室及机电楼内部装饰项目 | [5 empty] | 标段： |  |  |  |  | 第1页 共8页
序号 | 项目编码 | 项目名称 |  | 项目特征描述 | 计量 单位 |  | 工程量 | 金额（元）
[8 empty] | 综合单价 | 合价 | 其中
[10 empty] | 定额 人工费 |  | 定额 机械费 | 暂估价
| 0101 | 校医务室装修改造
1 | 390103001001 | 砌体拆除 |  | 1、砌体名称：开门洞 | m3 |  | 1.070
2 | 010802004001 | 防盗门 |  | 1、门代号及洞口尺寸：双扇钢质门1500*2100mm | m2 |  | 3.150
3 | 011203001001 | 零星项目一般抹灰 |  | 20mm1：2水泥砂浆 | m2 |  | 10.000
4 | WB011207002001 | 墙面轻钢龙骨 |  | 1、龙骨材料种类、规格、中距：75轻钢龙骨间距400mm | m2 |  | 170.000
5 | 011207001001 | 墙面装饰板 |  | 1、面层材料品种、规格、品牌、颜色：普通纸面石膏板12mm | m2 |  | 340.000
6 | 011406001001 | 抹灰面油漆 |  | 1、油漆品种、刷漆遍数：内墙乳胶漆2遍 2、部位：石膏板墙面 | m2 |  | 340.000
7 | 011406003001 | 满刮腻子 |  | 1、刮腻子遍数：内墙腻子2遍 2、部位：石膏板墙面 | m2 |  | 340.000
8 | 010801001001 | 木质门 |  | 1、门代号及洞口尺寸：900*2100mm木质套装门 | m2 |  | 9.450
9 | 011503001001 | 金属扶手、栏杆、栏板 |  | 1、扶手材料种类、规格、品牌：不锈钢栏杆（h=900mm） | m |  | 2.000
10 | 011406001002 | 抹灰面油漆 |  | 原墙面基层清理、内墙乳胶漆2遍（局部破损部分铲除后，批内墙腻子2遍、内墙乳胶漆2遍，清单控制价按5%综合考虑，投标人自行踏勘现场综合报价，结算不调整。） | m2 |  | 150.000
11 | 011406001003 | 抹灰面油漆 |  | 原天棚面基层清理、内墙乳胶漆2遍 | m2 |  | 120.000
12 | 010201001001 | 垫层 |  | 1、材料种类及配比：碎石 | m3 |  | 3.000
测评合格编号:2021JS-02【新点2013清单造价V10.0安徽版】
E.1 分部分项工程量清单计价表
工程名称：滁州市机电工程学校医务室及机电楼内部装饰项目 | [5 empty] | 标段： |  |  |  |  | 第2页 共8页
序号 | 项目编码 | 项目名称 |  | 项目特征描述 | 计量 单位 |  | 工程量 | 金额（元）
[8 empty] | 综合单价 | 合价 | 其中
[10 empty] | 定额 人工费 |  | 定额 机械费 | 暂估价
13 | 011101006001 | 水泥砂浆楼地面找平层 |  | 1、找平层厚度、砂浆配合比：50mm厚1:3水泥砂浆找平层 | m2 |  | 25.000
14 | 011105005001 | 木质踢脚线 |  | 1、基层材料种类、规格：专用胶粘贴 2、面层材料品种、规格、颜色：100mm木质踢脚线 | m |  | 121.000
15 | 011104002001 | 竹、木（复合）地板 |  | 1、面层材料品种、规格、颜色：12mm厚多层仿实木复合地板 | m2 |  | 120.000
16 | 011105003001 | 块料踢脚线 |  | 1、踢脚线高度：100mm 2、粘贴层厚度、材料种类：专用粘结剂粘贴 3、面层材料品种、规格、颜色：地砖踢脚线 | m |  | 10.000
17 | 011302001001 | 吊顶天棚 |  | 1、吊顶形式、吊杆规格、高度：30*40mm木龙骨 2、龙骨材料种类、规格、中距：30*40mm木龙骨（间距300*400mm） 3、面层材料品种、规格、：PVC扣板 | m2 |  | 5.000
18 | 011207001002 | 墙面装饰板 |  | 1、基层材料种类、规格：专用胶粘贴 2、面层材料品种、规格、品牌、颜色：塑料护墙板 | m2 |  | 30.000
19 | 011102003001 | 块料楼地面 |  | 1、结合层厚度、砂浆配合比或粘接剂种类：20mm1：2水泥砂浆 2、面层材料品种、规格、颜色：300*300mm地砖 | m2 |  | 5.000
测评合格编号:2021JS-02【新点2013清单造价V10.0安徽版】
E.1 分部分项工程量清单计价表
工程名称：滁州市机电工程学校医务室及机电楼内部装饰项目 | [5 empty] | 标段： |  |  |  |  | 第3页 共8页
序号 | 项目编码 | 项目名称 |  | 项目特征描述 | 计量 单位 |  | 工程量 | 金额（元）
[8 empty] | 综合单价 | 合价 | 其中
[10 empty] | 定额 人工费 |  | 定额 机械费 | 暂估价
20 | 010802001001 | 金属门 |  | 1、门名称、代号及洞口尺寸：900*2100mm铝合金玻璃门（磨砂） | m2 |  | 1.890
21 | 030411004001 | 配线 |  | 1、名称：BV2.5mm电线 | m |  | 600.000
22 | 030411004002 | 配线 |  | 1、名称：BV4mm电线 | m |  | 400.000
23 | 030411002001 | 线槽 |  | 1、名称：3cm塑料线槽 | m |  | 200.000
24 | 030404035001 | 插座 |  | 1、名称：五孔插座（明装） | 个 |  | 15.000
25 | 030404034001 | 照明开关 |  | 1、名称：单开关（明装） | 个 |  | 10.000
26 | 030411006001 | 接线盒 |  | 1、名称：开关盒、接线盒等 | 个 |  | 37.000
27 | 030412005001 | 荧光灯 |  | 1、名称：双管荧光灯（吊杆式） | 套 |  | 8.000
28 | 030412001001 | 普通灯具 |  | 1、名称：圆形吸顶灯 | 套 |  | 4.000
29 | 030414002001 | 送配电装置系统 |  | 1、名称：系统调试 | 系统 |  | 1.000
30 | 031001006001 | 塑料管 |  | 1、规格、压力等级：PPR20给水管 | m |  | 10.000
31 | 031004006001 | 大便器 |  | 1、材质：蹲式大便器 瓷低水箱 | 组 |  | 1.000
32 | 031004003001 | 洗脸盆 |  | 1、材质：立柱式洗脸盆（含水龙头等附件） | 组 |  | 1.000
33 | 031004003002 | 洗脸盆 |  | 1、材质：柜式洗脸盆 | 组 |  | 2.000
34 | WB031002005001 | 机械钻孔 |  | 墙面开孔（Φ50） | 个 |  | 2.000
35 | 031004014001 | 给、排水附（配）件 |  | 1、材质：普通水龙头 | 个（组） |  | 3.000
36 | ZB010101001001 | 医务室物品搬运 |  | 按建设单位要求医务室物品搬运至指定位置，投标人自行踏勘现场综合报价，结算不调整。 | 项 |  | 1.000
37 | ZB010101001002 | 空调移机 |  | 柜式空调和挂式空调移机各一台，投标人自行踏勘现场综合报价，结算不调整。 | 项 |  | 1.000
测评合格编号:2021JS-02【新点2013清单造价V10.0安徽版】
E.1 分部分项工程量清单计价表
工程名称：滁州市机电工程学校医务室及机电楼内部装饰项目 | [5 empty] | 标段： |  |  |  |  | 第4页 共8页
序号 | 项目编码 | 项目名称 |  | 项目特征描述 | 计量 单位 |  | 工程量 | 金额（元）
[8 empty] | 综合单价 | 合价 | 其中
[10 empty] | 定额 人工费 |  | 定额 机械费 | 暂估价
38 | 011701006001 | 满堂脚手架 |  | 1、搭设方式、部位：室内 2、搭设高度：5m内 3、脚手架材质：钢制 | m2 |  | 125.000
分部小计
| 0102 | 办公室内塑钢窗户拆除、封堵
39 | 011610002001 | 金属门窗拆除 |  | 1、门窗洞口尺寸：拆除1.8*2.1m塑钢窗 | m2 |  | 3.780
40 | WB011207002002 | 墙面轻钢龙骨 |  | 1、龙骨材料种类、规格、中距：75轻钢龙骨间距400mm | m2 |  | 4.000
41 | 011207001003 | 墙面装饰板 |  | 1、面层材料品种、规格、品牌、颜色：普通纸面石膏板12mm | m2 |  | 8.000
42 | 011406001004 | 抹灰面油漆 |  | 1、油漆品种、刷漆遍数：内墙乳胶漆2遍 2、部位：石膏板墙面 | m2 |  | 8.000
43 | 011406003002 | 满刮腻子 |  | 1、刮腻子遍数：内墙腻子2遍 2、部位：石膏板墙面 | m2 |  | 8.000
44 | WB011701009002 | 工具式脚手架 |  | 1、搭设方式、部位：室内 2、脚手架材质：钢制 | m2 |  | 5.400
分部小计
| 0103 | 汽车实训室改门窗
45 | 011610002002 | 金属门窗拆除 |  | 1、门窗洞口尺寸：铝合金玻璃门 | m2 |  | 18.880
46 | 011203001002 | 零星项目一般抹灰 |  | 20mm1：2水泥砂浆 | m2 |  | 30.000
47 | 010803001001 | 金属卷闸门 |  | 1、门代号及洞口尺寸：电动卷闸门（钢质防火卷帘）2.95*3.2m、4*4m | m2 |  | 50.880
48 | WB010803003001 | 金属卷闸门电动装置 |  | 1、启动装置品种、规格：电动装置 | 套 |  | 4.000
49 | WB011207003001 | 型钢龙骨 |  | 1、龙骨材料种类、规格、中距：50*5角钢门顶加固 | t |  | 0.045
测评合格编号:2021JS-02【新点2013清单造价V10.0安徽版】
E.1 分部分项工程量清单计价表
工程名称：滁州市机电工程学校医务室及机电楼内部装饰项目 | [5 empty] | 标段： |  |  |  |  | 第5页 共8页
序号 | 项目编码 | 项目名称 |  | 项目特征描述 | 计量 单位 |  | 工程量 | 金额（元）
[8 empty] | 综合单价 | 合价 | 其中
[10 empty] | 定额 人工费 |  | 定额 机械费 | 暂估价
50 | 030411004003 | 配线 |  | 1、名称：BV2.5mm电线 | m |  | 800.000
51 | 030411002002 | 线槽 |  | 1、名称：3cm塑料线槽 | m |  | 220.000
52 | 011610002003 | 金属门窗拆除 |  | 1、门窗洞口尺寸：铝合金窗 | m2 |  | 16.800
53 | 390103001002 | 砌体拆除 |  | 1、砌体名称：开门洞 | m3 |  | 5.760
54 | 010502002001 | 构造柱 |  | 1、混凝土强度等级：C25商品砼 | m3 |  | 1.600
55 | WB011701009001 | 工具式脚手架 |  | 1、搭设方式、部位：室内 2、脚手架材质：钢制 | m2 |  | 38.000
分部小计
| 0104 | 其它项目
56 | 010101002001 | 挖一般土方 |  | 1、土壤类别：人工挖普通土 2、挖土深度：根据现场实际要求 | m3 |  | 44.000
57 | 041001003001 | 拆除基层 |  | 1、材质：碎石 | m3 |  | 5.000
58 | 041001001001 | 拆除路面 |  | 1、材质：拆除混凝土 | m3 |  | 5.000
59 | 040202011001 | 碎石 |  | 1、石料规格：10cm碎石垫层 | m2 |  | 113.000
60 | 040203007001 | 水泥混凝土 |  | 1、混凝土强度等级：20cmC25商品砼 | m2 |  | 33.000
61 | 040203007002 | 水泥混凝土 |  | 1、混凝土强度等级：10cmC25商品砼 | m2 |  | 90.000
62 | 010401012001 | 零星砌体 |  | 1、砖品种、规格、强度级：砖砌封堵门洞 2、砂浆强度级：M5水泥砂浆 | m3 |  | 0.600
63 | 011610002004 | 金属门窗拆除 |  | 1、门窗洞口尺寸：拆除1*2.1m钢质门 | m2 |  | 2.100
64 | 390103001003 | 砌体拆除 |  | 1、砌体名称：拆除砖台阶 | m3 |  | 1.000
65 | 011204003001 | 块料墙面 |  | 1、安装方式：水泥砂浆黏贴 2、面层材料品种、规格、品牌、颜色：外墙面砖，颜色、规格同相邻面砖 | m2 |  | 3.000
测评合格编号:2021JS-02【新点2013清单造价V10.0安徽版】
E.1 分部分项工程量清单计价表
工程名称：滁州市机电工程学校医务室及机电楼内部装饰项目 | [5 empty] | 标段： |  |  |  |  | 第6页 共8页
序号 | 项目编码 | 项目名称 |  | 项目特征描述 | 计量 单位 |  | 工程量 | 金额（元）
[8 empty] | 综合单价 | 合价 | 其中
[10 empty] | 定额 人工费 |  | 定额 机械费 | 暂估价
66 | 011406001005 | 抹灰面油漆 |  | 1、油漆品种、刷漆遍数：内墙乳胶漆2遍 2、部位：抹灰墙面 | m2 |  | 167.000
67 | 011406003003 | 满刮腻子 |  | 1、刮腻子遍数：内墙腻子2遍 2、部位：抹灰墙面 | m2 |  | 167.000
68 | 011201001001 | 墙面一般抹灰 |  | 1、面层厚度、砂浆配合比：20mm1：2水泥砂浆抹灰 | m2 |  | 167.000
69 | 040204001001 | 人行道整形、碾压 |  | 1、部位：东大门南侧路床平整 | m2 |  | 80.000
70 | 040204002001 | 人行道板安砌 |  | 1、块料品种、规格：50mm面包砖 | m2 |  | 80.000
71 | 040204004001 | 安砌混凝土侧石 |  | 1、材料品种、规格：砼路侧石（100*300mm） | m |  | 15.000
72 | WB040504020001 | 非定型井井盖、井箅安装 |  | 1、材质：拆除、更换Φ500轻型铸铁窨井盖 | 套 |  | 50.000
73 | WB040504020002 | 非定型井井盖、井箅安装 |  | 1、材质：拆除、更换Φ800轻型铸铁窨井盖 | 套 |  | 25.000
74 | WB040504014001 | 雨水井井箅安装 |  | 1、雨水篦0.7×0.6m 2、原盖板拆除，切割地面扩大，加固池内墙壁，抹平，热镀锌钢格板材料厚5×0.8cm，内方格10×3cm。 | 座 |  | 5.000
75 | WB040504014002 | 雨水井井箅安装 |  | 1、雨水篦0.5×0.6m 2、原盖板拆除，切割地面扩大，加固池内墙壁，抹平，热镀锌钢格板材料厚5×0.8cm，内方格10×3cm。 | 座 |  | 2.000
76 | WB040504014003 | 雨水井井箅安装 |  | 1、雨水篦0.7×0.5m 2、原盖板拆除，切割地面扩大，加固池内墙壁，抹平，热镀锌钢格板材料厚5×0.8cm，内方格10×3cm。 | 座 |  | 4.000
测评合格编号:2021JS-02【新点2013清单造价V10.0安徽版】
E.1 分部分项工程量清单计价表
工程名称：滁州市机电工程学校医务室及机电楼内部装饰项目 | [5 empty] | 标段： |  |  |  |  | 第7页 共8页
序号 | 项目编码 | 项目名称 |  | 项目特征描述 | 计量 单位 |  | 工程量 | 金额（元）
[8 empty] | 综合单价 | 合价 | 其中
[10 empty] | 定额 人工费 |  | 定额 机械费 | 暂估价
77 | WB040504014004 | 雨水井井箅安装 |  | 1、雨水篦0.8×0.7m 2、原盖板拆除，切割地面扩大，加固池内墙壁，抹平，热镀锌钢格板材料厚5×0.8cm，内方格10×3cm。 | 座 |  | 1.000
78 | 010402001001 | 砌块墙 |  | 1、砌块品种、规格、强度级：200加气块墙 2、砂浆强度级：专用砂浆 | m3 |  | 16.400
79 | 010801001003 | 木质门 |  | 1、门代号及洞口尺寸：900*2100mm木质套装门 | m2 |  | 1.890
80 | 011105003002 | 块料踢脚线 |  | 1、踢脚线高度：100mm 2、粘贴层厚度、材料种类：专用粘结剂粘贴 3、面层材料品种、规格、颜色：地砖踢脚线 | m |  | 69.000
81 | WB011207002003 | 墙面轻钢龙骨 |  | 1、龙骨材料种类、规格、中距：75轻钢龙骨间距400mm | m2 |  | 65.000
82 | 011207001004 | 墙面装饰板 |  | 1、面层材料品种、规格、品牌、颜色：普通纸面石膏板12mm | m2 |  | 130.000
83 | 011406001006 | 抹灰面油漆 |  | 1、油漆品种、刷漆遍数：内墙乳胶漆2遍 2、部位：石膏板墙面 | m2 |  | 130.000
84 | 011406003004 | 满刮腻子 |  | 1、刮腻子遍数：内墙腻子2遍 2、部位：石膏板墙面 | m2 |  | 130.000
85 | 011209001001 | 幕墙换玻璃 |  | 由投标人自行踏勘现场合理报价，玻璃规格颜色及与原型材的匹配性等必须满足原有的一致性要求。 | m2 |  | 35.000
测评合格编号:2021JS-02【新点2013清单造价V10.0安徽版】
E.1 分部分项工程量清单计价表
工程名称：滁州市机电工程学校医务室及机电楼内部装饰项目 | [5 empty] | 标段： |  |  |  |  | 第8页 共8页
序号 | 项目编码 | 项目名称 |  | 项目特征描述 | 计量 单位 |  | 工程量 | 金额（元）
[8 empty] | 综合单价 | 合价 | 其中
[10 empty] | 定额 人工费 |  | 定额 机械费 | 暂估价
86 | ZB010101001003 | 原水井口加盖 |  | 1.做法：井口外围砖砌加宽15cm、高80cm，20mm1:2水泥砂浆抹灰，5mm厚304不锈钢井盖，四周卷边下挂100mm，井盖板下不锈钢角钢50×5mm做龙骨，龙骨间距30cm，井盖Φ155cm | 项 |  | 1.000
87 | 010103002001 | 余方弃置 |  | 1、废弃料品种：本项目施工方案所有拆除建筑垃圾清理外运，投标人自行报价，一次性包干。 | 项 |  | 1.000
88 | ZB010101001004 | 拆除更换幕墙玻璃脚手架 |  | 拆除更换幕墙玻璃脚手架 ，此项费用由投标人自行踏勘现场合理报价，结算不调整。 | 项 |  | 1.000
89 | WB011701009003 | 工具式脚手架 |  | 1、搭设方式、部位：室内 2、脚手架材质：钢制 | m2 |  | 149.100
分部小计
测评合格编号:2021JS-02【新点2013清单造价V10.0安徽版】

## 3.2 附录F 措施项目清单计价表
附录F 措施项目清单与计价表
工程名称：滁州市机电工程学校医务室及机电楼内部装饰项目 |  |  |  | 标段： |  |  | 第1页 共1页
序号 | 项目编码 |  | 项目名称 |  | 计算基础 | 费率（%） |  | 金额（元）
1 | ZC-01 |  | 夜间施工增加费 |  |  | 0.500
2 | ZC-02 |  | 二次搬运费 |  |  | 1.200
3 | ZC-03 |  | 冬雨季施工增加费 |  |  | 0.700
4 | ZC-04 |  | 已完工程及设备保护费 |  |  | 0.500
5 | ZC-05 |  | 工程定位复测费 |  |  | 0.800
6 | ZC-07 |  | 临时保护设施费 |  |  | 0.100
合 计
测评合格编号:2021JS-02【新点2013清单造价V10.0安徽版】

## 3.3 附录G 不可竞争项目清单与计价表
附录G 不可竞争项目清单与计价表
工程名称：滁州市机电工程学校医务室及机电楼内部装饰项目 |  |  |  | 标段： |  |  | 第1页 共1页
序号 | 项目编码 |  | 项目名称 |  | 计算基数 | 费率（%） |  | 金额（元）
1 | ZF-01 |  | 环境保护费 |  |  | 2.600
2 | ZF-02 |  | 文明施工费 |  |  | 4.500
3 | ZF-03 |  | 安全施工费 |  |  | 3.100
4 | ZF-04 |  | 临时设施费 |  |  | 5.800
5 | ZF-05 |  | 环境保护税
合 计
测评合格编号:2021JS-02【新点2013清单造价V10.0安徽版】

## 3.4 H.1 其他项目清单与计价汇总表
H.1 其他项目清单与计价汇总表
工程名称：滁州市机电工程学校医务室及机电楼内部装饰项目 |  |  | 标段： |  | 第1页 共1页
序号 | 项目名称 |  |  | 金额(元)
1 | 暂列金额 |  |  | 26000.00
2 | 专业工程暂估价
3 | 计日工
4 | 总承包服务费
合 计 |  |  |  | 26000.00
测评合格编号:2021JS-02【新点2013清单造价V10.0安徽版】

## 3.5 H.2 暂列金额明细表
H.2 暂列金额明细表
工程名称：滁州市机电工程学校医务室及机电楼内部装饰项目 |  |  |  | 标段： |  | 第1页 共1页
序号 | 项目名称 |  | 计量单位 |  | 暂定金额(元) |  | 备注
1 | 暂列金额 |  |  |  | 26000.00
合 计 |  |  |  |  | 26000.00
测评合格编号:2021JS-02【新点2013清单造价V10.0安徽版】
说明：此表由招标人填写，如不能详列，也可只列暂定金额总额，投款人应将上述暂列金额计入投标总价中。

## 3.6 H.3 专业工程暂估价计价表
H.3 专业工程暂估价计价表
工程名称：滁州市机电工程学校医务室及机电楼内部装饰项目 |  |  |  | 标段： |  | 第1页 共1页
序号 | 工程名称 |  | 工程内容 |  | 金额(元) |  | 备注
合 计
测评合格编号:2021JS-02【新点2013清单造价V10.0安徽版】
说明：此表中“金额”由招标人填写。投标时，投标人应按招标人所列金额计入投标总价中。结算时按合同约定结算金额填写。

## 3.7 H.4 计日工表
H.4 计日工表
工程名称：滁州市机电工程学校医务室及机电楼内部装饰项目 |  |  |  | 标段： |  |  | 第1页 共1页
编码 | 项目名称 |  | 单位 |  | 数量 | 综合单价 |  | 合价（元）
一 | 人工
人工费小计
二 | 材料
材料费小计
三 | 施工机械
施工机械费小计
合 计
测评合格编号:2021JS-02【新点2013清单造价V10.0安徽版】
说明：此表项目名称、数量由招标人填写，编制最高投标限价时，综合单价由招标人按有关计价规定确定；投标时，综合单价由投标人自主报价，按招标人所列数量计算合价计入投标总价中。结算时，按发承包双方确认的实际数量计算。

## 3.8 H.5 总承包服务费计价表
H.5 总承包服务费计价表
工程名称：滁州市机电工程学校医务室及机电楼内部装饰项目 |  |  |  | 标段： |  |  | 第1页 共1页
序号 | 工程名称 |  | 项目价值(元) |  | 服务内容 | 费率(％) |  | 金额(元)
1 | 发包人发包专业工程
2 | 发包人供应材料
合 计
测评合格编号:2021JS-02【新点2013清单造价V10.0安徽版】

## 3.9 附录I 税金计价表
附录I 税金计价表
工程名称：滁州市机电工程学校医务室及机电楼内部装饰项目 |  |  |  | 标段： |  | 第1页 共1页
序号 | 项目名称 |  | 计算基础 |  | 计算基数 |  | 费率(％) | 金额(元)
1 | 增值税 |  | 分部分项工程费+措施项目费+不可竞争费+其他项目费 |  |  |  | 9.000
合 计
测评合格编号:2021JS-02【新点2013清单造价V10.0安徽版】