## 3.1 E.1 分部分项工程量清单计价表(所有标题)
E.1 分部分项工程量清单计价表
工程名称：学校经贸楼北楼南侧屋顶瓦维修项目 |  |  |  |  | 标段： | 第1页 共1页
序号 | 项目编码 | 项目名称 |  | 项目特征描述 |  |  | 计量 单位 | 工程量
1 | 390101001001 | 瓦屋面拆除 |  | 1．瓦屋面种类：铲除楼顶斜面脱离混凝土面层及瓦片 2．瓦片保留 |  |  | m2 | 100.000
2 | 390902001001 | 混凝土找平层 |  | 1．面层厚度：10cm厚 2．基层类型：c25混凝土 |  |  | m2 | 100.000
3 | WB040203014001 | 养生 |  | 1．养生形式：养生布养护 |  |  | m2 | 100.000
4 | 390603001001 | 瓦屋面 |  | 1．瓦品种、规格：破损瓦片更换 |  |  | m2 | 20.000
5 | 390603001002 | 瓦屋面 |  | 1．瓦品种、规格：利用拆除原瓦片安装 |  |  | m2 | 130.000
6 | 490106012001 | 安全防护 |  | 1．防护类型：楼顶边缘处安装临时防护栏杆，高度1m，膨胀螺丝加支杆固定 |  |  | 项 | 1.000
7 | 490106012002 | 成品保护、损坏修复、天沟清理、建筑垃圾外运等措施费用 |  | 1．名称：成品保护、损坏修复、天沟清理、建筑垃圾外运等措施费用； |  |  | 项 | 1.000
8 | 011705001001 | 大型机械设备进出场及安拆 |  | 1．机械设备名称：吊车等机械费 |  |  | 台次 | 1.000
测评合格编号:2021JS-02【新点造价软件V10.0安徽版】

## 3.2 附录F 措施项目清单计价表
附录F 措施项目清单与计价表
工程名称：学校经贸楼北楼南侧屋顶瓦维修项目 |  |  |  | 标段： |  |  | 第1页 共1页
序号 | 项目编码 |  | 项目名称 |  | 计算基础 | 费率（%） |  | 金额（元）
1 | XC-01 |  | 夜间施工增加费 |  |  | 0.500
2 | XC-02 |  | 二次搬运费 |  |  | 0.650
3 | XC-03 |  | 冬雨季施工增加费 |  |  | 1.000
4 | XC-04 |  | 已完工程及设备保护费 |  |  | 0.200
5 | XC-05 |  | 工程定位复测费 |  |  | 1.800
6 | XC-06 |  | 非夜间施工照明费
7 | XC-07 |  | 临时保护设施费 |  |  | 0.200
8 | XC-08 |  | 赶工措施费
合 计
测评合格编号:2021JS-02【新点造价软件V10.0安徽版】

## 3.3 附录G 不可竞争项目清单与计价表
附录G 不可竞争项目清单与计价表
工程名称：学校经贸楼北楼南侧屋顶瓦维修项目 |  |  |  | 标段： |  |  | 第1页 共1页
序号 | 项目编码 |  | 项目名称 |  | 计算基数 | 费率（%） |  | 金额（元）
1 | XF-01 |  | 环境保护费 |  |  | 1.000
2 | XF-02 |  | 文明施工费 |  |  | 1.600
3 | XF-03 |  | 安全施工费 |  |  | 5.200
4 | XF-04 |  | 临时设施费 |  |  | 3.200
5 | XF-05 |  | 环境保护税
合 计
测评合格编号:2021JS-02【新点造价软件V10.0安徽版】

## 3.4 H.1 其他项目清单与计价汇总表
H.1 其他项目清单与计价汇总表
工程名称：学校经贸楼北楼南侧屋顶瓦维修项目 |  |  | 标段： |  | 第1页 共1页
序号 | 项目名称 |  |  | 金额(元)
1 | 暂列金额
2 | 专业工程暂估价
3 | 计日工
4 | 总承包服务费
合 计
测评合格编号:2021JS-02【新点造价软件V10.0安徽版】

## 3.5 H.2 暂列金额明细表
H.2 暂列金额明细表
工程名称：学校经贸楼北楼南侧屋顶瓦维修项目 |  |  |  | 标段： |  | 第1页 共1页
序号 | 项目名称 |  | 计量单位 |  | 暂定金额(元) |  | 备注
合 计
测评合格编号:2021JS-02【新点造价软件V10.0安徽版】
说明：此表由招标人填写，如不能详列，也可只列暂定金额总额，投款人应将上述暂列金额计入投标总价中。

## 3.6 附录I 税金计价表
附录I 税金计价表
工程名称：学校经贸楼北楼南侧屋顶瓦维修项目 |  |  |  | 标段： |  | 第1页 共1页
序号 | 项目名称 |  | 计算基础 |  | 计算基数 |  | 费率(％) | 金额(元)
1 | 增值税 |  | 分部分项工程费+措施项目费+不可竞争费+其他项目费 |  |  |  | 9.000
合 计
测评合格编号:2021JS-02【新点造价软件V10.0安徽版】

## 4.1 E.1 分部分项工程量清单计价表(所有标题)
E.1 分部分项工程量清单计价表
工程名称：食堂地沟改造项目 |  |  |  |  | 标段： | 第1页 共1页
序号 | 项目编码 | 项目名称 |  | 项目特征描述 |  |  | 计量 单位 | 工程量
| 001 | 拆除工程
1 | 011602001001 | 混凝土构件拆除 |  | 1．构件名称：混凝土构件拆除 |  |  | m3 | 4.620
2 | 010101003001 | 挖沟槽土方 |  | 1．土壤类别：挖沟槽土方 |  |  | m3 | 16.060
3 | 010103001001 | 回填方 |  | 1．密实度要求：土方回填夯实 |  |  | m3 | 5.900
分部小计
| 002 | 砌筑工程
4 | 010401012001 | 砌筑沟槽 |  | 1．砖品种、规格、强度级：砌筑沟槽 |  |  | m3 | 1.680
5 | 010903004001 | 沟槽盖板 |  | 1．名称：沟槽盖板 2．该单价以综合考虑规格尺寸，满足现场所需要求 |  |  | m | 5.200
6 | 010903004002 | 成品隔油池 |  | 1．名称：成品玻璃钢隔油池 2．长4.5m×宽1.2m×深1.2m 3．该单价包含所有辅材配件，满足业主所需要求 |  |  | 项 | 1.000
7 | 040202011001 | 碎石 |  | 1．石料规格：10cm碎石垫层 |  |  | m2 | 11.750
8 | 040203007002 | 水泥混凝土 |  | 1．混凝土强度等级：c25混凝土地坪 2．厚度：20cm |  |  | m2 | 11.750
9 | 010903004003 | 砼沟盖板 |  | 1．名称：砼沟盖板 2．规格60×50×5cm 3．该单价已包含所有辅材及配件，满足现场所需要求 |  |  | 块 | 87.000
10 | 010401009001 | 实心砖柱 |  | 1．砖品种、规格、强度级：两侧固定立柱，中间埋设立柱 2．基础整平 |  |  | m3 | 1.350
11 | 391002001001 | 墙面一般抹灰 |  | 1．面层厚度、砂浆配合比：水泥砂浆抹灰 |  |  | m2 | 7.200
12 | 010903004004 | 栅栏门 |  | 1．名称：栅栏门（包含锁栓） 2．规格：长3.1m×高1.8m 3．该单价已包含所有辅材及配件，满足现场所需要求 |  |  | m2 | 5.580
分部小计
| 003 | 其他工程
13 | 391305001004 | 清理地沟垃圾，地沟修补，沟盖板补齐 |  | 1、名称：清理地沟垃圾，地沟修补，破损沟盖板补齐 3、投标人自行勘探施工场地，综合考虑报价，此项费用包干结算不予调整。 |  |  | 项 | 1.000
14 | 391305001005 | 多余土方、建筑垃圾清运，原有树木锯除清理 ，中央空调外机拆除 搬运至业主指定地点 |  | 1、名称：多余土方、建筑垃圾清运，原有树木锯除清理 ，中央空调外机拆除 搬运至业主指定地点（机械费用已综合考虑在单价中） 3、投标人自行勘探施工场地，综合考虑报价，此项费用包干结算不予调整。 |  |  | 项 | 1.000
分部小计
测评合格编号:2021JS-02【新点造价软件V10.0安徽版】

## 4.2 附录F 措施项目清单计价表
附录F 措施项目清单与计价表
工程名称：食堂地沟改造项目 |  |  |  | 标段： |  |  | 第1页 共1页
序号 | 项目编码 |  | 项目名称 |  | 计算基础 | 费率（%） |  | 金额（元）
1 | XC-01 |  | 夜间施工增加费 |  |  | 0.500
2 | XC-02 |  | 二次搬运费 |  |  | 0.650
3 | XC-03 |  | 冬雨季施工增加费 |  |  | 1.000
4 | XC-04 |  | 已完工程及设备保护费 |  |  | 0.200
5 | XC-05 |  | 工程定位复测费 |  |  | 1.800
6 | XC-06 |  | 非夜间施工照明费 |  |  | 0.500
7 | XC-07 |  | 临时保护设施费 |  |  | 0.200
8 | XC-08 |  | 赶工措施费 |  |  | 2.000
合 计
测评合格编号:2021JS-02【新点造价软件V10.0安徽版】

## 4.3 附录G 不可竞争项目清单与计价表
附录G 不可竞争项目清单与计价表
工程名称：食堂地沟改造项目 |  |  |  | 标段： |  |  | 第1页 共1页
序号 | 项目编码 |  | 项目名称 |  | 计算基数 | 费率（%） |  | 金额（元）
1 | XF-01 |  | 环境保护费 |  |  | 1.000
2 | XF-02 |  | 文明施工费 |  |  | 1.600
3 | XF-03 |  | 安全施工费 |  |  | 5.200
4 | XF-04 |  | 临时设施费 |  |  | 3.200
5 | XF-05 |  | 环境保护税
合 计
测评合格编号:2021JS-02【新点造价软件V10.0安徽版】

## 4.4 H.1 其他项目清单与计价汇总表
H.1 其他项目清单与计价汇总表
工程名称：食堂地沟改造项目 |  |  | 标段： |  | 第1页 共1页
序号 | 项目名称 |  |  | 金额(元)
1 | 暂列金额
2 | 专业工程暂估价
3 | 计日工
4 | 总承包服务费
合 计
测评合格编号:2021JS-02【新点造价软件V10.0安徽版】

## 4.5 H.2 暂列金额明细表
H.2 暂列金额明细表
工程名称：食堂地沟改造项目 |  |  |  | 标段： |  | 第1页 共1页
序号 | 项目名称 |  | 计量单位 |  | 暂定金额(元) |  | 备注
合 计
测评合格编号:2021JS-02【新点造价软件V10.0安徽版】
说明：此表由招标人填写，如不能详列，也可只列暂定金额总额，投款人应将上述暂列金额计入投标总价中。

## 4.6 附录I 税金计价表
附录I 税金计价表
工程名称：食堂地沟改造项目 |  |  |  | 标段： |  | 第1页 共1页
序号 | 项目名称 |  | 计算基础 |  | 计算基数 |  | 费率(％) | 金额(元)
1 | 增值税 |  | 分部分项工程费+措施项目费+不可竞争费+其他项目费 |  |  |  | 9.000
合 计
测评合格编号:2021JS-02【新点造价软件V10.0安徽版】