## 1.1 A.1 招标工程量清单封面
A.1 招标工程量清单封面
| 安徽滁州技师学院新校区教室黑板地台（讲台）项目 |  |  |  | 工程
招标工程量清单
招 标 人：
（单位盖章）
造价咨询人：
（单位盖章）
2024年07月12日

## 1.2 B.1 招标工程量清单扉页
B.1 招标工程量清单扉页
|  | 安徽滁州技师学院新校区教室黑板地台（讲台）项目 |  |  |  |  | 工程
招标工程量清单
| 招 标 人： |  |  |  | 造价咨询人：
|  |  | （单位盖章） |  |  | （单位资质专用章）
| 法定代表人 或其授权人： |  |  |  | 法定代表人 或其授权人：
|  |  | （签字或盖章） |  |  | （签字或盖章）
| 编 制 人： |  |  |  | 复 核 人：
|  |  | （造价人员签字盖专用章） |  |  | （造价工程师签字盖专用章）
| 编 制 时 间： |  | 2024年07月10日 |  | 复 核 时 间： | 2024年07月12日

## 3.1 E.1 分部分项工程量清单计价表
E.1 分部分项工程量清单计价表
工程名称：安徽滁州技师学院新校区教室黑板地台（讲台）项目 | [5 empty] | 标段： |  |  |  |  | 第1页 共3页
序号 | 项目编码 | 项目名称 |  | 项目特征描述 | 计量 单位 |  | 工程量 | 金额（元）
[8 empty] | 综合单价 | 合价 | 其中
[10 empty] | 定额 人工费 |  | 定额 机械费 | 暂估价
1 | WB040203012001 | 切缝 |  | 1、类型：确定教室地台位置，教室地砖地面切缝 2、厚度：2cm 3、定位时注意地台切角斜边 4、部分教室无地砖不需此项施工，结算工程量据实调整 | m |  | 1008.000
2 | 011605001001 | 平面块料拆除 |  | 1、拆除的基层类型：铲除地台位置处地砖 2、部分教室无地砖不需此项施工，结算工程量据实调整 3、拆除区域不得大于新建讲台区域 | m2 |  | 591.360
3 | 010401012001 | 零星砌体 |  | 1、砖品种、规格、强度级：MU15煤矸石烧结普通砖 2、砂浆强度级：M5混合砂浆砌筑 3、地台尺寸为0.8m宽*4.4m长*0.2m高，注意斜边切角；具体大样参施工方案中老校区教室地台原貌图 | m3 |  | 128.270
4 | 011101006001 | 水泥砂浆楼地面找平层 |  | 1、找平层厚度、砂浆配合比：20厚1:3水泥砂浆找平 2、素水泥浆遍数：素水泥浆一道（内掺5%建筑胶） | m2 |  | 641.360
5 | 011201001001 | 墙面一般抹灰 |  | 1、底层厚度、砂浆配合比：素水泥浆一道（内掺5%建筑胶） 2、面层厚度、砂浆配合比：20厚1:3水泥砂浆找平 3、部位：地台侧面 | m2 |  | 221.600
测评合格编号:2021JS-02【新点造价软件V10.0安徽版】
E.1 分部分项工程量清单计价表
工程名称：安徽滁州技师学院新校区教室黑板地台（讲台）项目 | [5 empty] | 标段： |  |  |  |  | 第2页 共3页
序号 | 项目编码 | 项目名称 |  | 项目特征描述 | 计量 单位 |  | 工程量 | 金额（元）
[8 empty] | 综合单价 | 合价 | 其中
[10 empty] | 定额 人工费 |  | 定额 机械费 | 暂估价
6 | 011102003001 | 块料楼地面 |  | 1、结合层厚度、砂浆配合比或粘接剂种类：20厚1:3水泥砂浆粘接层，表面撒水泥粉 2、面层材料品种、规格、颜色：10厚800*800耐磨防滑地砖（A级），干水泥擦缝 3、部位：地台地面及侧面 4、全瓷瓷砖，颜色由业主定。 5、其他：包含地砖切割、切角、磨边等所有费用 | m2 |  | 641.360
7 | 011204003001 | 块料墙面 |  | 1、结合层厚度、砂浆配合比或粘接剂种类：20厚1:3水泥砂浆粘接层，表面撒水泥粉 2、面层材料品种、规格、颜色：10厚800*800耐磨防滑地砖（A级），干水泥擦缝 3、部位：地台侧面 4、全瓷瓷砖，颜色由业主定。 5、其他：包含地砖切割、切角、磨边等所有费用 | m2 |  | 221.600
8 | 011502001001 | 金属装饰条 |  | 1、安装部位：地台地砖阳角采用Y型铝合金收边条 2、颜色由业主定，样式见施工方案Y型铝合金收边条大样图 | m |  | 1242.400
9 | WB011614004001 | 建筑垃圾外运 |  | 1、建筑垃圾种类：建筑垃圾 2、运距：5km 3、投标人自行勘察现场考虑报价，结算不予调整 | m3 |  | 32.740
测评合格编号:2021JS-02【新点造价软件V10.0安徽版】
E.1 分部分项工程量清单计价表
工程名称：安徽滁州技师学院新校区教室黑板地台（讲台）项目 | [5 empty] | 标段： |  |  |  |  | 第3页 共3页
序号 | 项目编码 | 项目名称 |  | 项目特征描述 | 计量 单位 |  | 工程量 | 金额（元）
[8 empty] | 综合单价 | 合价 | 其中
[10 empty] | 定额 人工费 |  | 定额 机械费 | 暂估价
10 | WB010101012001 | 人力运输材料及建筑垃圾二次搬运费 |  | 1、运距：投标人自行勘察现场，总价包干。包括材料二次上楼费、拆除建筑垃圾下楼费等二次转费费用 | 项 |  | 1.000
11 | WB011501005001 | 成品保护 |  | 1、保护对象名称，材质：不需要改造区域地面、墙面、公共部位等 2、防护要求：如发现损坏，按原样修复。 3、备注：总价包干，结算不予调整 | 项 |  | 1.000
12 | WB011703002001 | 装饰垂直运输 |  | 1、包含所有材料、机械、建筑垃圾等场内运输费用 | 项 |  | 1.000
测评合格编号:2021JS-02【新点造价软件V10.0安徽版】

## 3.2 附录F 措施项目清单计价表
附录F 措施项目清单与计价表
工程名称：安徽滁州技师学院新校区教室黑板地台（讲台）项目 |  |  |  | 标段： |  |  | 第1页 共1页
序号 | 项目编码 |  | 项目名称 |  | 计算基础 | 费率（%） |  | 金额（元）
1 | JC-01 |  | 夜间施工增加费 |  |  | 0.500
2 | JC-02 |  | 二次搬运费 |  |  | 1.000
3 | JC-03 |  | 冬雨季施工增加费 |  |  | 0.800
4 | JC-04 |  | 已完工程及设备保护费 |  |  | 0.100
5 | JC-05 |  | 工程定位复测费 |  |  | 1.000
6 | JC-06 |  | 非夜间施工照明费
7 | JC-07 |  | 临时保护设施费 |  |  | 0.200
8 | JC-08 |  | 赶工措施费
合 计
测评合格编号:2021JS-02【新点造价软件V10.0安徽版】

## 3.3 附录G 不可竞争项目清单与计价表
附录G 不可竞争项目清单与计价表
工程名称：安徽滁州技师学院新校区教室黑板地台（讲台）项目 |  |  |  | 标段： |  |  | 第1页 共1页
序号 | 项目编码 |  | 项目名称 |  | 计算基数 | 费率（%） |  | 金额（元）
1 | JF-01 |  | 环境保护费 |  |  | 3.280
2 | JF-02 |  | 文明施工费 |  |  | 5.120
3 | JF-03 |  | 安全施工费 |  |  | 4.130
4 | JF-04 |  | 临时设施费 |  |  | 8.100
5 | JF-05 |  | 环境保护税
合 计
测评合格编号:2021JS-02【新点造价软件V10.0安徽版】

## 3.4 H.1 其他项目清单与计价汇总表
H.1 其他项目清单与计价汇总表
工程名称：安徽滁州技师学院新校区教室黑板地台（讲台）项目 |  |  | 标段： |  | 第1页 共1页
序号 | 项目名称 |  |  | 金额(元)
1 | 暂列金额 |  |  | 10000.00
2 | 专业工程暂估价
3 | 计日工
4 | 总承包服务费
合 计 |  |  |  | 10000.00
测评合格编号:2021JS-02【新点造价软件V10.0安徽版】

## 3.5 附录I 税金计价表
附录I 税金计价表
工程名称：安徽滁州技师学院新校区教室黑板地台（讲台）项目 |  |  |  | 标段： |  | 第1页 共1页
序号 | 项目名称 |  | 计算基础 |  | 计算基数 |  | 费率(％) | 金额(元)
1 | 增值税 |  | 分部分项工程费+措施项目费+不可竞争费+其他项目费 |  |  |  | 9.000
合 计
测评合格编号:2021JS-02【新点造价软件V10.0安徽版】