## 1.1 A.2 最高投标限价封面
A.2 最高投标限价封面
| 安徽滁州技师学院新校区教室黑板地台（讲台）项目 |  |  |  | 工程
最高投标限价
招 标 人：
（单位盖章）
造价咨询人：
（单位盖章）
2024年07月12日

## 1.2 B.2 最高投标限价扉页
B.2 最高投标限价扉页
|  | 安徽滁州技师学院新校区教室黑板地台（讲台）项目 | [5 empty] | 工程
最高投标限价
| 最高投标限价（小写）： |  |  |  | 331563.49
| （大写）： |  |  |  | 叁拾叁万壹仟伍佰陆拾叁元肆角玖分
| 招 标 人： |  |  |  |  | 造价咨询人：
|  |  | （单位盖章） |  |  |  | （单位资质专用章）
| 法定代表人 或其授权人： |  |  |  |  | 法定代表人 或其授权人：
|  |  | （签字或盖章） |  |  |  | （签字或盖章）
| 编 制 人： |  |  |  |  | 复 核 人：
|  |  | （造价人员签字盖专用章） |  |  |  | （造价工程师签字盖专用章）
| 编 制 时 间： |  | 2024年07月10日 |  |  | 复 核 时 间： | 2024年07月12日

## 1.3 D.1 建设项目最高投标限价汇总表
D.1 建设项目最高投标限价汇总表
工程名称：安徽滁州技师学院新校区教室黑板地台（讲台）项目 |  |  |  |  | 第1页 共1页
序号 | 单项工程名称 |  | 金额(元) | 其中：（元）
|  |  |  | 暂估价 |  | 不可竞争费
1 | 安徽滁州技师学院新校区教室黑板地台（讲台）项目 |  | 331563.49 |  |  | 12743.05
合计 |  |  | 331563.49 |  |  | 12743.05
测评合格编号:2021JS-02【新点造价软件V10.0安徽版】
说明：本表适用于建设项目最高投标限价或投标报价的汇总。暂估价包括分部分项工程中的材料、设备暂估价和专业工程暂估价。

## 2.1 D.2 单项工程最高投标限价汇总表
D.2 单项工程最高投标限价汇总表
工程名称：安徽滁州技师学院新校区教室黑板地台（讲台）项目 |  |  |  |  | 第1页 共1页
序号 | 单位工程名称 |  | 金额(元) | 其中：（元）
|  |  |  | 暂估价 |  | 不可竞争费
1 | 安徽滁州技师学院新校区教室黑板地台（讲台）项目 |  | 331563.49 |  |  | 12743.05
合计 |  |  | 331563.49 |  |  | 12743.05
测评合格编号:2021JS-02【新点造价软件V10.0安徽版】
说明：本表适用于单项工程最高投标限价或投标报价的汇总。暂估价包括分部分项工程中的材料、设备暂估价和专业工程暂估价。

## 3.1 D.3 单位工程最高投标限价汇总表
D.3 单位工程最高投标限价汇总表
工程名称：安徽滁州技师学院新校区教室黑板地台（讲台）项目 |  |  | 标段： |  |  | 第1页 共1页
序号 | 汇总内容 |  |  | 金额(元) | 其中：材料、设备暂估价（元）
1 | 分部分项工程费 |  |  | 279219.94
2 | 措施项目费 |  |  | 2223.70
2.1 | 夜间施工增加费 |  |  | 308.85
2.2 | 二次搬运费 |  |  | 617.69
2.3 | 冬雨季施工增加费 |  |  | 494.16
2.4 | 已完工程及设备保护费 |  |  | 61.77
2.5 | 工程定位复测费 |  |  | 617.69
2.6 | 非夜间施工照明费
2.7 | 临时保护设施费 |  |  | 123.54
2.8 | 赶工措施费
3 | 不可竞争费 |  |  | 12743.05
3.1 | 安全文明施工费 |  |  | 12743.05
3.2 | 环境保护税
4 | 其他项目 |  |  | 10000.00
4.1 | 暂列金额 |  |  | 10000.00
4.2 | 专业工程暂估价
4.3 | 计日工
4.4 | 总承包服务费
5 | 税金 |  |  | 27376.80
工程造价=1+2+3+4+5 |  |  |  | 331563.49
测评合格编号:2021JS-02【新点造价软件V10.0安徽版】

## 3.2 E.1 分部分项工程量清单计价表
E.1 分部分项工程量清单计价表
工程名称：安徽滁州技师学院新校区教室黑板地台（讲台）项目 | [5 empty] | 标段： |  |  |  |  | 第1页 共3页
序号 | 项目编码 | 项目名称 |  | 项目特征描述 | 计量 单位 |  | 工程量 | 金额（元）
[8 empty] | 综合单价 | 合价 | 其中
[10 empty] | 定额 人工费 |  | 定额 机械费 | 暂估价
1 | WB040203012001 | 切缝 |  | 1、类型：确定教室地台位置，教室地砖地面切缝 2、厚度：2cm 3、定位时注意地台切角斜边 4、部分教室无地砖不需此项施工，结算工程量据实调整 | m |  | 1008.000 | 2.55 | 2570.40 | 1270.08 |  | 463.68
2 | 011605001001 | 平面块料拆除 |  | 1、拆除的基层类型：铲除地台位置处地砖 2、部分教室无地砖不需此项施工，结算工程量据实调整 3、拆除区域不得大于新建讲台区域 | m2 |  | 591.360 | 12.40 | 7332.86 | 5298.59
3 | 010401012001 | 零星砌体 |  | 1、砖品种、规格、强度级：MU15煤矸石烧结普通砖 2、砂浆强度级：M5混合砂浆砌筑 3、地台尺寸为0.8m宽*4.4m长*0.2m高，注意斜边切角；具体大样参施工方案中老校区教室地台原貌图 | m3 |  | 128.270 | 663.85 | 85152.04 | 23599.11 |  | 1173.67
4 | 011101006001 | 水泥砂浆楼地面找平层 |  | 1、找平层厚度、砂浆配合比：20厚1:3水泥砂浆找平 2、素水泥浆遍数：素水泥浆一道（内掺5%建筑胶） | m2 |  | 641.360 | 17.73 | 11371.31 | 2950.26 |  | 660.60
5 | 011201001001 | 墙面一般抹灰 |  | 1、底层厚度、砂浆配合比：素水泥浆一道（内掺5%建筑胶） 2、面层厚度、砂浆配合比：20厚1:3水泥砂浆找平 3、部位：地台侧面 | m2 |  | 221.600 | 32.52 | 7206.43 | 3348.38 |  | 239.33
测评合格编号:2021JS-02【新点造价软件V10.0安徽版】
E.1 分部分项工程量清单计价表
工程名称：安徽滁州技师学院新校区教室黑板地台（讲台）项目 | [5 empty] | 标段： |  |  |  |  | 第2页 共3页
序号 | 项目编码 | 项目名称 |  | 项目特征描述 | 计量 单位 |  | 工程量 | 金额（元）
[8 empty] | 综合单价 | 合价 | 其中
[10 empty] | 定额 人工费 |  | 定额 机械费 | 暂估价
6 | 011102003001 | 块料楼地面 |  | 1、结合层厚度、砂浆配合比或粘接剂种类：20厚1:3水泥砂浆粘接层，表面撒水泥粉 2、面层材料品种、规格、颜色：10厚800*800耐磨防滑地砖（A级），干水泥擦缝 3、部位：地台地面及侧面 4、全瓷瓷砖，颜色由业主定。 5、其他：包含地砖切割、切角、磨边等所有费用 | m2 |  | 641.360 | 145.58 | 93369.19 | 11146.84 |  | 1083.90
7 | 011204003001 | 块料墙面 |  | 1、结合层厚度、砂浆配合比或粘接剂种类：20厚1:3水泥砂浆粘接层，表面撒水泥粉 2、面层材料品种、规格、颜色：10厚800*800耐磨防滑地砖（A级），干水泥擦缝 3、部位：地台侧面 4、全瓷瓷砖，颜色由业主定。 5、其他：包含地砖切割、切角、磨边等所有费用 | m2 |  | 221.600 | 139.90 | 31001.84 | 4385.46 |  | 223.82
8 | 011502001001 | 金属装饰条 |  | 1、安装部位：地台地砖阳角采用Y型铝合金收边条 2、颜色由业主定，样式见施工方案Y型铝合金收边条大样图 | m |  | 1242.400 | 26.33 | 32712.39 | 2435.10 |  | 248.48
9 | WB011614004001 | 建筑垃圾外运 |  | 1、建筑垃圾种类：建筑垃圾 2、运距：5km 3、投标人自行勘察现场考虑报价，结算不予调整 | m3 |  | 32.740 | 22.29 | 729.77 | 77.59 |  | 439.04
测评合格编号:2021JS-02【新点造价软件V10.0安徽版】
E.1 分部分项工程量清单计价表
工程名称：安徽滁州技师学院新校区教室黑板地台（讲台）项目 | [5 empty] | 标段： |  |  |  |  | 第3页 共3页
序号 | 项目编码 | 项目名称 |  | 项目特征描述 | 计量 单位 |  | 工程量 | 金额（元）
[8 empty] | 综合单价 | 合价 | 其中
[10 empty] | 定额 人工费 |  | 定额 机械费 | 暂估价
10 | WB010101012001 | 人力运输材料及建筑垃圾二次搬运费 |  | 1、运距：投标人自行勘察现场，总价包干。包括材料二次上楼费、拆除建筑垃圾下楼费等二次转费费用 | 项 |  | 1.000 | 2000.00 | 2000.00
11 | WB011501005001 | 成品保护 |  | 1、保护对象名称，材质：不需要改造区域地面、墙面、公共部位等 2、防护要求：如发现损坏，按原样修复。 3、备注：总价包干，结算不予调整 | 项 |  | 1.000 | 2000.00 | 2000.00
12 | WB011703002001 | 装饰垂直运输 |  | 1、包含所有材料、机械、建筑垃圾等场内运输费用 | 项 |  | 1.000 | 3773.71 | 3773.71 | 2725.54
测评合格编号:2021JS-02【新点造价软件V10.0安徽版】

## 3.3 附录F 措施项目清单计价表
附录F 措施项目清单与计价表
工程名称：安徽滁州技师学院新校区教室黑板地台（讲台）项目 |  |  |  | 标段： |  |  | 第1页 共1页
序号 | 项目编码 |  | 项目名称 |  | 计算基础 | 费率（%） |  | 金额（元）
1 | JC-01 |  | 夜间施工增加费 |  | 61769.47 | 0.500 |  | 308.85
2 | JC-02 |  | 二次搬运费 |  | 61769.47 | 1.000 |  | 617.69
3 | JC-03 |  | 冬雨季施工增加费 |  | 61769.47 | 0.800 |  | 494.16
4 | JC-04 |  | 已完工程及设备保护费 |  | 61769.47 | 0.100 |  | 61.77
5 | JC-05 |  | 工程定位复测费 |  | 61769.47 | 1.000 |  | 617.69
6 | JC-06 |  | 非夜间施工照明费 |  | 61769.47
7 | JC-07 |  | 临时保护设施费 |  | 61769.47 | 0.200 |  | 123.54
8 | JC-08 |  | 赶工措施费 |  | 61769.47
合 计 | [7 empty] | 2223.70
测评合格编号:2021JS-02【新点造价软件V10.0安徽版】

## 3.4 附录G 不可竞争项目清单与计价表
附录G 不可竞争项目清单与计价表
工程名称：安徽滁州技师学院新校区教室黑板地台（讲台）项目 |  |  |  | 标段： |  |  | 第1页 共1页
序号 | 项目编码 |  | 项目名称 |  | 计算基数 | 费率（%） |  | 金额（元）
1 | JF-01 |  | 环境保护费 |  | 61769.47 | 3.280 |  | 2026.04
2 | JF-02 |  | 文明施工费 |  | 61769.47 | 5.120 |  | 3162.60
3 | JF-03 |  | 安全施工费 |  | 61769.47 | 4.130 |  | 2551.08
4 | JF-04 |  | 临时设施费 |  | 61769.47 | 8.100 |  | 5003.33
5 | JF-05 |  | 环境保护税 |  | 0
合 计 | [7 empty] | 12743.05
测评合格编号:2021JS-02【新点造价软件V10.0安徽版】

## 3.5 H.1 其他项目清单与计价汇总表
H.1 其他项目清单与计价汇总表
工程名称：安徽滁州技师学院新校区教室黑板地台（讲台）项目 |  |  | 标段： |  | 第1页 共1页
序号 | 项目名称 |  |  | 金额(元)
1 | 暂列金额 |  |  | 10000.00
2 | 专业工程暂估价
3 | 计日工
4 | 总承包服务费
合 计 |  |  |  | 10000.00
测评合格编号:2021JS-02【新点造价软件V10.0安徽版】

## 3.6 附录I 税金计价表
附录I 税金计价表
工程名称：安徽滁州技师学院新校区教室黑板地台（讲台）项目 |  |  |  | 标段： |  | 第1页 共1页
序号 | 项目名称 |  | 计算基础 |  | 计算基数 |  | 费率(％) | 金额(元)
1 | 增值税 |  | 分部分项工程费+措施项目费+不可竞争费+其他项目费 |  | 304186.69 |  | 9.000 | 27376.80
合 计 | [7 empty] | 27376.80
测评合格编号:2021JS-02【新点造价软件V10.0安徽版】

## 3.7 主材一览表
主材一览表
工程名称：安徽滁州技师学院新校区教室黑板地台（讲台）项目 |  |  |  |  | 标段： |  |  | 第1页 共1页
材料编号 | 材料名称 |  | 单位 | 用量 |  | 单价 | 现行价格 |  | 价差合计 | 合计
合价
测评合格编号:2021JS-02【新点造价软件V10.0安徽版】

## 3.8 辅材一览表
辅材一览表
工程名称：安徽滁州技师学院新校区教室黑板地台（讲台）项目 |  |  |  | 标段： |  |  |  | 第1页 共1页
材料编号 | 材料名称 |  | 单位 |  | 用量 | 单价 | 现行价格 |  | 合价
0227A23B01CB | 棉纱头 |  | kg |  | 8.630 | 6.000 | 6.000 |  | 51.780
0301A03B63C01BF | 自攻螺丝 |  | 个 |  | 5081.416 | 0.020 | 0.020 |  | 101.630
0313A37B01AT | 钢锯片 |  | 片 |  | 0.605 | 382.050 | 382.050 |  | 231.060
0313A40B01AT | 石料切割锯片 |  | 片 |  | 3.034 | 39.000 | 39.000 |  | 118.320
0401A01B51CB | 水泥 32.5级 |  | kg |  | 5606.893 | 0.290 | 0.317 |  | 1777.380
0401A07B01CB | 白水泥 |  | kg |  | 135.440 | 0.780 | 0.661 |  | 89.530
0403A17B01BT | 中（粗）砂 |  | t |  |  | 87.000 | 87.000
0413A03B53BN~1 | MU15煤矸石烧结普通砖240×115×53 |  | 百块 |  | 702.920 | 41.450 | 57.350 |  | 40312.440
0701A03B01BW~1 | 10厚800*800防滑耐磨砖 |  | m2 |  | 230.464 | 55.000 | 100.000 |  | 23046.400
0705A01B05BW~1 | 10厚800*800防滑耐磨地砖 |  | m2 |  | 657.394 | 80.000 | 100.000 |  | 65739.400
1203A13B55BY~1 | Y型铝合金收边条 |  | m |  | 1279.672 | 6.840 | 22.000 |  | 28152.780
1441A01B01CB | 108胶 |  | kg |  | 90.856 | 2.000 | 2.000 |  | 181.710
1441A15B53AF | 玻璃胶 310mL |  | 支 |  | 35.284 | 7.800 | 7.800 |  | 275.220
3409A03B01BV | 锯木屑 |  | m3 |  | 3.848 | 14.860 | 14.860 |  | 57.180
3411A13B01BV | 水 |  | m3 |  | 31.067 | 7.960 | 6.240 |  | 193.860
8001A05B01BV~1 | DS M15(干混砂浆) |  | m3 |  | 19.433 | 235.340 | 457.100 |  | 8882.920
8001A09B59BV~1 | DS M15(干混砂浆) |  | m3 |  | 12.955 | 250.740 | 457.100 |  | 5921.950
8001A09B59BV~3 | DP M15(干混砂浆) |  | m3 |  | 4.607 | 250.740 | 449.580 |  | 2071.240
8001A09B59BV~4 | 水泥砂浆 1∶3(干混砂浆) |  | m3 |  | 2.881 | 250.740 | 449.580 |  | 1295.150
8005A03B51BV~1 | 混合砂浆 M5(干混砂浆) |  | m3 |  | 27.065 | 244.440 | 386.300 |  | 10455.200
CL-D00001 | 人力运输材料及建筑垃圾二次搬运费 |  | 项 |  | 1.000 | 2000.000 | 2000.000 |  | 2000.000
CL-D00002 | 成品保护 |  | 项 |  | 1.000 | 2000.000 | 2000.000 |  | 2000.000
| 合价 | [7 empty] | 192955.150
测评合格编号:2021JS-02【新点造价软件V10.0安徽版】