## 3.2 E.1 分部分项工程量清单计价表
E.1 分部分项工程量清单计价表
工程名称：滁州技师学院绿化移植项目 | [7 empty] | 标段： |  | 第1页 共4页
序号 | 项目编码 | 项目名称 | 项目特征描述 |  | 计量 单位 | 工程量 | 金额（元）
[7 empty] | 综合单价 |  | 合价 |  | 其中
[11 empty] | 定额 人工费 | 定额 机械费 | 暂估价
| 0501 | 绿化工程
1 | 050101010001 | 整理绿化用地 | 1、回填土质要求：场内土 2、取土运距：场内自取 3、用地面积：暂定2000m2，决算按实计算 4、找平找坡要求：满足栽植花木需求 |  | m2 | 2000.000
2 | 050101009001 | 种植土回填 | 回填种植土 1.土壤类别:符合回填要求 2.土质要求: 无杂质（包括无零星渣土及建筑垃圾） 3.运距:缺方挖运，运距自行考虑 4.回填要求:地形要求饱满，优美，有利于排水； 备注:投标人报价时应充分考虑土源及运距等因素，所报综合单价今后将不作任何调整 |  | m3 | 150.000
3 | WB050102022001 | 移植乔木 | 1、乔木种类：香樟1 2、乔木胸径：13cm 3、养护：养护等级为一级养护，成活养护一个月，保存养护一年 |  | 株 | 13.000
4 | WB050102022002 | 移植乔木 | 1、乔木种类：香樟2 2、乔木胸径：25cm 3、养护等级为一级养护，成活养护一个月，保存养护一年 |  | 株 | 11.000
测评合格编号:2018JS-03【新点造价软件V10.0安徽版】
E.1 分部分项工程量清单计价表
工程名称：滁州技师学院绿化移植项目 | [7 empty] | 标段： |  | 第2页 共4页
序号 | 项目编码 | 项目名称 | 项目特征描述 |  | 计量 单位 | 工程量 | 金额（元）
[7 empty] | 综合单价 |  | 合价 |  | 其中
[11 empty] | 定额 人工费 | 定额 机械费 | 暂估价
5 | WB050102022003 | 移植乔木 | 1、乔木种类：香樟3 2、乔木胸径：10cm 3、养护等级为一级养护，成活养护一个月，保存养护一年 |  | 株 | 2.000
6 | WB050102022004 | 移植乔木 | 1、乔木种类：香樟4 2、乔木胸径：15cm 3、养护等级为一级养护，成活养护一个月，保存养护一年 |  | 株 | 3.000
7 | WB050102022005 | 移植乔木 | 1、乔木种类：香樟5 2、乔木胸径：30cm 3、养护等级为一级养护，成活养护一个月，保存养护一年 |  | 株 | 1.000
8 | WB050102022006 | 移植乔木 | 1、乔木种类：广玉兰1 2、乔木胸径：15cm 3、养护等级为一级养护，成活养护一个月，保存养护一年 |  | 株 | 3.000
9 | WB050102022007 | 移植乔木 | 1、乔木种类：广玉兰2 2、乔木胸径：10cm 3、养护等级为一级养护，成活养护一个月，保存养护一年 |  | 株 | 2.000
10 | WB050102022008 | 移植乔木 | 1、乔木种类：广玉兰3 2、乔木胸径：9cm 3、养护等级为一级养护，成活养护一个月，保存养护一年 |  | 株 | 9.000
测评合格编号:2018JS-03【新点造价软件V10.0安徽版】
E.1 分部分项工程量清单计价表
工程名称：滁州技师学院绿化移植项目 | [7 empty] | 标段： |  | 第3页 共4页
序号 | 项目编码 | 项目名称 | 项目特征描述 |  | 计量 单位 | 工程量 | 金额（元）
[7 empty] | 综合单价 |  | 合价 |  | 其中
[11 empty] | 定额 人工费 | 定额 机械费 | 暂估价
11 | WB050102022009 | 移植乔木 | 1、乔木种类：红枫 2、乔木胸径：12cm 3、养护等级为一级养护，成活养护一个月，保存养护一年 |  | 株 | 15.000
12 | WB050102022010 | 移植乔木 | 1、乔木胸径：13cm 2、养护等级为一级养护，成活养护一个月，保存养护一年 |  | 株 | 1.000
13 | WB050102026001 | 移植灌木 | 1、灌木种类：红叶石楠球1 2、篷径：150cm 3、灌丛高：180cm 4、养护等级为一级养护，成活养护一个月，保存养护一年 |  | 株 | 8.000
14 | WB050102026002 | 移植灌木 | 1、灌木种类：红叶石楠球2 2、蓬径：110cm 3、灌丛高：140cm 4、养护等级为一级养护，成活养护一个月，保存养护一年 |  | 株 | 19.000
15 | WB050102026003 | 移植灌木 | 1、灌木种类：红叶石楠球3 2、蓬径：160cm 3、灌丛高：160cm 4、养护等级为一级养护，成活养护一个月，保存养护一年 |  | 株 | 8.000
16 | WB050102026004 | 移植灌木 | 1、灌木种类：红叶石楠球4 2、蓬径：90cm 3、灌丛高：130cm 4、养护等级为一级养护，成活养护一个月，保存养护一年 |  | 株 | 19.000
测评合格编号:2018JS-03【新点造价软件V10.0安徽版】
E.1 分部分项工程量清单计价表
工程名称：滁州技师学院绿化移植项目 | [7 empty] | 标段： |  | 第4页 共4页
序号 | 项目编码 | 项目名称 | 项目特征描述 |  | 计量 单位 | 工程量 | 金额（元）
[7 empty] | 综合单价 |  | 合价 |  | 其中
[11 empty] | 定额 人工费 | 定额 机械费 | 暂估价
17 | WB050102028001 | 移植色带 | 1、苗木、花卉种类：红叶石楠 2、养护等级为一级养护，成活养护一个月，保存养护一年 3、单位面积株数：15/m2 |  | m2 | 152.000
18 | 050403001001 | 树木支撑架 | 1、支撑类型、材质：三角桩 2、支撑材料规格：树棍支撑 |  | 株 | 60.000
19 | ZB050101001001 | 垃圾处理 | 1.垃圾清运 |  | 项 | 1.000
分部小计
测评合格编号:2018JS-03【新点造价软件V10.0安徽版】

## 3.4 附录F 措施项目清单计价表
附录F 措施项目清单与计价表
工程名称：滁州技师学院绿化移植项目 |  |  |  |  | 标段： |  | 第1页 共1页
序号 | 项目编码 | 项目名称 |  | 计算基础 |  | 费率（%） |  | 金额（元）
1 | YC-02 | 二次搬运费 |  |  |  | 0.800
2 | YC-03 | 冬雨季施工增加费 |  |  |  | 1.000
3 | YC-04 | 已完工程及设备保护费 |  |  |  | 0.200
4 | YC-05 | 工程定位复测费 |  |  |  | 0.600
5 | YC-06 | 临时保护设施费 |  |  |  | 0.200
6 | YC-07 | 反季节栽植措施费 |  |  |  | 0.300
合 计 | [7 empty] | 1496.18
测评合格编号:2018JS-03【新点造价软件V10.0安徽版】

## 3.5 附录G 不可竞争项目清单与计价表
附录G 不可竞争项目清单与计价表
工程名称：滁州技师学院绿化移植项目 |  |  |  |  | 标段： |  | 第1页 共1页
序号 | 项目编码 | 项目名称 |  | 计算基础 |  | 费率（%） |  | 金额（元）
1 | YF-01 | 环境保护费 |  |  |  | 0.500
2 | YF-02 | 文明施工费 |  |  |  | 2.000
3 | YF-03 | 安全施工费 |  |  |  | 1.800
4 | YF-04 | 临时设施费 |  |  |  | 3.200
5 | YF-05 | 工程排污费
合 计 | [7 empty] | 3619.79
测评合格编号:2018JS-03【新点造价软件V10.0安徽版】

## 3.6 附录I 税金计价表
附录I 税金计价表
工程名称：滁州技师学院绿化移植项目 |  |  |  | 标段： |  | 第1页 共1页
序号 | 项目名称 | 计算基础 |  |  | 计算基数 |  | 费率(％) | 金额(元)
1 | 增值税 | 分部分项工程费+措施项目费+不可竞争费+其他项目费 |  |  |  |  | 10.000
合 计 | [7 empty] | 7361.42
测评合格编号:2018JS-03【新点造价软件V10.0安徽版】

## 3.7 税金计价表
附录I 税金计价表
工程名称：滁州技师学院绿化移植项目 |  |  |  | 标段： |  | 第1页 共1页
序号 | 项目名称 | 计算基础 |  |  | 计算基数 |  | 费率(％) | 金额(元)
1 | 税金 | 分部分项工程费+措施项目费+不可竞争费+其他项目费 |  |  |  |  | 10.000
合 计 | [7 empty] | 7361.42
测评合格编号:2018JS-03【新点造价软件V10.0安徽版】