## 3.1 E.1 分部分项工程量清单计价表
E.1 分部分项工程量清单计价表
工程名称：机电教学楼 | [7 empty] | 标段： |  | 第1页 共2页
序号 | 项目编码 | 项目名称 | 项目特征描述 |  | 计量 单位 | 工程量 | 金额（元）
[7 empty] | 综合单价 |  | 合价 |  | 其中
[11 empty] | 定额 人工费 | 定额 机械费 | 暂估价
1 | 011604002001 | 立面抹灰层拆除 | 1、拆除部位：室内走廊、楼梯1.5M高需要贴墙面及局部门边 2、抹灰层种类：砂浆粉刷层（含面层涂料） |  | m2 | 2248.620
2 | 011608002001 | 铲除涂料、裱糊面 | 1、铲除部位名称：起壳脱落需要处理部位 |  | m2 | 100.000
3 | 011204003001 | 块料墙面 | 1、安装方式：砂浆粘贴 2、面层材料品种、规格、品牌、颜色：300*600mm内墙瓷砖(半陶半瓷) 3、基层材料种类：1：2.5水泥砂浆 4、结合层材料种类：1：1水泥砂浆 5、缝宽、嵌缝材料种类：白水泥 |  | m2 | 2248.620
4 | 011105003001 | 块料踢脚线 | 1、踢脚线高度：100mm 2、粘贴层厚度、材料种类：水泥砂浆 3、面层材料品种、规格、颜色：地砖踢脚线 |  | m2 | 2.000
5 | 011610001001 | 门窗拆除 | 1、门窗洞口尺寸：原门拆除 |  | m2 | 48.960
6 | 011601001001 | 砖砌体拆除 | 1、砌体名称：局部墙体拆除 |  | m3 | 2.000
7 | 010510003001 | 过梁 | 1、安装高度：门头预制混凝土板 2、混凝土强度等级：C30（内配φ10钢筋） |  | m3 | 0.630
8 | 010401012001 | 零星砌体 | 1、砖品种、规格、强度级：标准砖 2、砂浆强度级：M5水泥砂浆 |  | m3 | 1.000
测评合格编号:2018JS-03【新点造价软件V10.0安徽版】
E.1 分部分项工程量清单计价表
工程名称：机电教学楼 | [7 empty] | 标段： |  | 第2页 共2页
序号 | 项目编码 | 项目名称 | 项目特征描述 |  | 计量 单位 | 工程量 | 金额（元）
[7 empty] | 综合单价 |  | 合价 |  | 其中
[11 empty] | 定额 人工费 | 定额 机械费 | 暂估价
9 | 011203001001 | 零星项目一般抹灰 | 1、底层厚度、砂浆配合比：15mm厚水泥砂浆 1∶3 2、面层厚度、砂浆配合比：5mm厚水泥砂浆 1∶2.5 |  | m2 | 94.210
10 | 010801004001 | 木质防火门 | 1、门代号及洞口尺寸：2200*1500mm 2、成品安装：木质甲级防火门(含门套) 3、五金品种、规格：L型门锁、铰链、门吸、门插销 |  | m2 | 13.200
11 | 010801004002 | 木质防火门 | 1、门代号及洞口尺寸：2200*1800mm 2、成品安装：木质甲级防火门(含门套) 3、五金品种、规格：L型门锁、铰链、门吸、门插销 |  | m2 | 31.680
12 | 011407001001 | 墙面喷刷涂料 | 1、腻子种类：内墙腻子 2、刮腻子要求：满批2遍 |  | m2 | 200.000
13 | 011407001002 | 墙面喷刷涂料 | 1、涂料品种、喷刷遍数：内墙乳胶漆2遍 |  | m2 | 200.000
14 | WB011614004001 | 材料运输费 | 1、备注：所有材料上楼搬运费 |  | 项 | 1.000
15 | WB011614004002 | 门窗搬运费 | 1、备注：拆除门窗搬运到校区指定位置费 |  | 项 | 1.000
16 | WB011614004003 | 建筑垃圾清运费 | 1、备注：建筑垃圾清理及装车外运费 |  | 项 | 1.000
测评合格编号:2018JS-03【新点造价软件V10.0安徽版】

## 3.2 E.1 分部分项工程量清单计价表(单位设置)
E.1 分部分项工程量清单计价表
工程名称：机电教学楼 | [7 empty] | 标段： |  | 第1页 共2页
序号 | 项目编码 | 项目名称 | 项目特征描述 |  | 计量 单位 | 工程量 | 金额（元）
[7 empty] | 综合单价 |  | 合价 |  | 其中
[11 empty] | 定额 人工费 | 定额 机械费 | 暂估价
1 | 011604002001 | 立面抹灰层拆除 | 1、拆除部位：室内走廊、楼梯1.5M高需要贴墙面及局部门边 2、抹灰层种类：砂浆粉刷层（含面层涂料） |  | m2 | 2248.62
2 | 011608002001 | 铲除涂料、裱糊面 | 1、铲除部位名称：起壳脱落需要处理部位 |  | m2 | 100.00
3 | 011204003001 | 块料墙面 | 1、安装方式：砂浆粘贴 2、面层材料品种、规格、品牌、颜色：300*600mm内墙瓷砖(半陶半瓷) 3、基层材料种类：1：2.5水泥砂浆 4、结合层材料种类：1：1水泥砂浆 5、缝宽、嵌缝材料种类：白水泥 |  | m2 | 2248.62
4 | 011105003001 | 块料踢脚线 | 1、踢脚线高度：100mm 2、粘贴层厚度、材料种类：水泥砂浆 3、面层材料品种、规格、颜色：地砖踢脚线 |  | m2 | 2.00
5 | 011610001001 | 门窗拆除 | 1、门窗洞口尺寸：原门拆除 |  | m2 | 48.96
6 | 011601001001 | 砖砌体拆除 | 1、砌体名称：局部墙体拆除 |  | m3 | 2.00
7 | 010510003001 | 过梁 | 1、安装高度：门头预制混凝土板 2、混凝土强度等级：C30（内配φ10钢筋） |  | m3 | 0.63
8 | 010401012001 | 零星砌体 | 1、砖品种、规格、强度级：标准砖 2、砂浆强度级：M5水泥砂浆 |  | m3 | 1.00
测评合格编号:2018JS-03【新点造价软件V10.0安徽版】
E.1 分部分项工程量清单计价表
工程名称：机电教学楼 | [7 empty] | 标段： |  | 第2页 共2页
序号 | 项目编码 | 项目名称 | 项目特征描述 |  | 计量 单位 | 工程量 | 金额（元）
[7 empty] | 综合单价 |  | 合价 |  | 其中
[11 empty] | 定额 人工费 | 定额 机械费 | 暂估价
9 | 011203001001 | 零星项目一般抹灰 | 1、底层厚度、砂浆配合比：15mm厚水泥砂浆 1∶3 2、面层厚度、砂浆配合比：5mm厚水泥砂浆 1∶2.5 |  | m2 | 94.21
10 | 010801004001 | 木质防火门 | 1、门代号及洞口尺寸：2200*1500mm 2、成品安装：木质甲级防火门(含门套) 3、五金品种、规格：L型门锁、铰链、门吸、门插销 |  | m2 | 13.20
11 | 010801004002 | 木质防火门 | 1、门代号及洞口尺寸：2200*1800mm 2、成品安装：木质甲级防火门(含门套) 3、五金品种、规格：L型门锁、铰链、门吸、门插销 |  | m2 | 31.68
12 | 011407001001 | 墙面喷刷涂料 | 1、腻子种类：内墙腻子 2、刮腻子要求：满批2遍 |  | m2 | 200.00
13 | 011407001002 | 墙面喷刷涂料 | 1、涂料品种、喷刷遍数：内墙乳胶漆2遍 |  | m2 | 200.00
14 | WB011614004001 | 材料运输费 | 1、备注：所有材料上楼搬运费 |  | 项 | 1
15 | WB011614004002 | 门窗搬运费 | 1、备注：拆除门窗搬运到校区指定位置费 |  | 项 | 1
16 | WB011614004003 | 建筑垃圾清运费 | 1、备注：建筑垃圾清理及装车外运费 |  | 项 | 1
测评合格编号:2018JS-03【新点造价软件V10.0安徽版】

## 3.3 附录F 措施项目清单计价表
附录F 措施项目清单与计价表
工程名称：机电教学楼 |  |  |  |  | 标段： |  | 第1页 共1页
序号 | 项目编码 | 项目名称 |  | 计算基础 |  | 费率（%） |  | 金额（元）
1 | JC-01 | 夜间施工增加费 |  |  |  | 0.500
2 | JC-02 | 二次搬运费 |  |  |  | 1.000
3 | JC-03 | 冬雨季施工增加费 |  |  |  | 0.800
4 | JC-04 | 已完工程及设备保护费 |  |  |  | 0.100
5 | JC-05 | 工程定位复测费 |  |  |  | 1.000
6 | JC-06 | 非夜间施工照明费 |  |  |  | 0.400
7 | JC-07 | 临时保护设施费 |  |  |  | 0.200
8 | JC-08 | 赶工措施费 |  |  |  | 2.200
合 计
测评合格编号:2018JS-03【新点造价软件V10.0安徽版】

## 3.4 附录G 不可竞争项目清单与计价表
附录G 不可竞争项目清单与计价表
工程名称：机电教学楼 |  |  |  |  | 标段： |  | 第1页 共1页
序号 | 项目编码 | 项目名称 |  | 计算基础 |  | 费率（%） |  | 金额（元）
1 | JF-01 | 环境保护费 |  |  |  | 1.000
2 | JF-02 | 文明施工费 |  |  |  | 4.000
3 | JF-03 | 安全施工费 |  |  |  | 3.300
4 | JF-04 | 临时设施费 |  |  |  | 6.100
5 | JF-05 | 工程排污费
合 计
测评合格编号:2018JS-03【新点造价软件V10.0安徽版】

## 3.5 H.1 其他项目清单与计价汇总表
H.1 其他项目清单与计价汇总表
工程名称：机电教学楼 |  |  | 标段： |  | 第1页 共1页
序号 | 项目名称 |  |  | 金额(元)
1 | 暂列金额
2 | 专业工程暂估价
3 | 计日工
4 | 总承包服务费
合 计
测评合格编号:2018JS-03【新点造价软件V10.0安徽版】

## 3.6 其他项目清单与计价汇总表
H.1 其他项目清单与计价汇总表
工程名称：机电教学楼 |  |  | 标段： |  | 第1页 共1页
序号 | 项目名称 |  |  | 金额(元)
1 | 暂列金额
2 | 专业工程暂估价
3 | 计日工
4 | 总承包服务费
合 计
测评合格编号:2018JS-03【新点造价软件V10.0安徽版】

## 3.7 H.2 暂列金额明细表
H.2 暂列金额明细表
工程名称：机电教学楼 |  |  |  | 标段： | 第1页 共1页
序号 | 项目名称 |  | 计量单位 | 暂定金额(元) |  | 备注
合 计
测评合格编号:2018JS-03【新点造价软件V10.0安徽版】
说明：此表由招标人填写，如不能详列，也可只列暂定金额总额，投款人应将上述暂列金额计入投标总价中。