## 1.1 D.1 建设项目最高投标限价汇总表
D.1 建设项目最高投标限价汇总表
工程名称：滁州市机电工程学校1、2号学生宿舍空调线路安装项目 |  |  |  |  | 第1页 共1页
序号 | 单项工程名称 |  | 金额(元) | 其中：（元）
|  |  |  | 暂估价 |  | 不可竞争费
1 | 滁州市机电工程学校1、2号学生宿舍空调线路安装项目 |  | 337984.34 |  |  | 7538.86
合计 |  |  | 337984.34 |  |  | 7538.86
测评合格编号:2021JS-02【新点2013清单造价V10.0安徽版】
说明：本表适用于建设项目最高投标限价或投标报价的汇总。暂估价包括分部分项工程中的材料、设备暂估价和专业工程暂估价。

## 2.1 D.2 单项工程最高投标限价汇总表
D.2 单项工程最高投标限价汇总表
工程名称：滁州市机电工程学校1、2号学生宿舍空调线路安装项目 |  |  |  |  | 第1页 共1页
序号 | 单位工程名称 |  | 金额(元) | 其中：（元）
|  |  |  | 暂估价 |  | 不可竞争费
1 | 男生宿舍改造-安装 |  | 171390.85 |  |  | 3848.50
2 | 女生宿舍改造-安装 |  | 166593.49 |  |  | 3690.36
合计 |  |  | 337984.34 |  |  | 7538.86
测评合格编号:2021JS-02【新点2013清单造价V10.0安徽版】
说明：本表适用于单项工程最高投标限价或投标报价的汇总。暂估价包括分部分项工程中的材料、设备暂估价和专业工程暂估价。

## 3.1 D.3 单位工程最高投标限价汇总表
D.3 单位工程最高投标限价汇总表
工程名称：男生宿舍改造-安装 |  |  | 标段： |  |  | 第1页 共1页
序号 | 汇总内容 |  |  | 金额(元) | 其中：材料、设备暂估价（元）
1 | 分部分项工程费 |  |  | 152653.39
2 | 措施项目费 |  |  | 737.42
2.1 | 夜间施工增加费 |  |  | 115.22
2.2 | 二次搬运费 |  |  | 230.45
2.3 | 冬雨季施工增加费 |  |  | 161.31
2.4 | 已完工程及设备保护费 |  |  | 69.13
2.5 | 工程定位复测费 |  |  | 138.27
2.6 | 非夜间施工照明费
2.7 | 临时保护设施费 |  |  | 23.04
2.8 | 赶工措施费
3 | 不可竞争费 |  |  | 3848.50
3.1 | 安全文明施工费 |  |  | 3848.50
3.2 | 环境保护税
4 | 其他项目
4.1 | 暂列金额
4.2 | 专业工程暂估价
4.3 | 计日工
4.4 | 总承包服务费
5 | 税金 |  |  | 14151.54
工程造价=1+2+3+4+5 |  |  |  | 171390.85
测评合格编号:2021JS-02【新点2013清单造价V10.0安徽版】

## 3.2 E.1 分部分项工程量清单计价表(所有标题)
E.1 分部分项工程量清单计价表
工程名称：男生宿舍改造-安装 | [5 empty] | 标段： |  |  |  |  | 第1页 共2页
序号 | 项目编码 | 项目名称 |  | 项目特征描述 | 计量 单位 |  | 工程量 | 金额（元）
[8 empty] | 综合单价 | 合价 | 其中
[10 empty] | 定额 人工费 |  | 定额 机械费 | 暂估价
1 | 030404017002 | 配电箱 |  | 1、名称：照明配电箱1~6APk 2、安装方式：非标,明装,下口距地1.6米 3、备注：详见设计图纸 | 台 |  | 6.000 | 1489.31 | 8935.86 | 670.38
2 | 030414002001 | 送配电装置系统 |  | 1、名称：输配电装置系统调试 2、电压等级（KV)：1KV | 系统 |  | 1.000 | 278.56 | 278.56 | 158.62 |  | 41.09
3 | 030404035003 | 插座 |  | 1、名称：单相三极空调插座(壁挂) 2、规格：AP86Z13-16N 3、安装方式：顶板下400mm | 个 |  | 142.000 | 19.29 | 2739.18 | 596.40
4 | 030411006002 | 接线盒 |  | 1、名称：接线盒 2、材质：钢制 | 个 |  | 142.000 | 6.43 | 913.06 | 337.96
5 | 030411001001 | 配管 |  | 1、名称：电气配管 2、规格：SC150 3、配置要求：暗配 | m |  | 5.100 | 153.55 | 783.11 | 144.79 |  | 3.57
6 | 030411001003 | 配管 |  | 1、名称：电气配管 2、规格：SC65 3、配置要求：明配 | m |  | 16.300 | 65.98 | 1075.47 | 244.34 |  | 1.47
7 | 030411001012 | 配管 |  | 1、名称：电气配管 2、规格：JDG20 3、配置要求：明配 | m |  | 1369.100 | 16.01 | 21919.29 | 8091.38
8 | 030408001002 | 电力电缆 |  | 1、名称：电力电缆 2、规格：WDZ-YJY-4*35+1*16mm2 3、敷设方式、部位：管内或桥架敷设 | m |  | 110.400 | 163.14 | 18010.66 | 373.15 |  | 112.61
9 | 030408006002 | 电力电缆头 |  | 1、型号：电缆截面(mm2) ≤35 2、电压等级（kV)：1KV | 个 |  | 12.000 | 101.20 | 1214.40 | 404.88
10 | 030411004002 | 配线 |  | 1、配线形式：管内穿线 2、型号：WDZ-BYJ-4mm2 | m |  | 17575.000 | 4.73 | 83129.75 | 6854.25
测评合格编号:2021JS-02【新点2013清单造价V10.0安徽版】
E.1 分部分项工程量清单计价表
工程名称：男生宿舍改造-安装 | [5 empty] | 标段： |  |  |  |  | 第2页 共2页
序号 | 项目编码 | 项目名称 |  | 项目特征描述 | 计量 单位 |  | 工程量 | 金额（元）
[8 empty] | 综合单价 | 合价 | 其中
[10 empty] | 定额 人工费 |  | 定额 机械费 | 暂估价
11 | 030411004003 | 配线 |  | 1、配线形式：管内穿线 2、型号：BV-1.5mm2 | m |  | 994.000 | 2.28 | 2266.32 | 487.06
12 | 030411001013 | 配管 |  | 1、名称：电气配管 2、材质：PC16 | m |  | 852.000 | 8.36 | 7122.72 | 3816.96
13 | WB030906012001 | 防火涂料 |  | 1、名称：明装电气管道刷防火涂料 | m2 |  | 86.100 | 37.51 | 3229.61 | 370.23 |  | 38.75
14 | 031301017001 | 脚手架搭拆 |  | 脚手架搭拆 | 项 |  | 1.000 | 1035.40 | 1035.40 | 297.01
测评合格编号:2021JS-02【新点2013清单造价V10.0安徽版】

## 3.3 附录F 措施项目清单计价表
附录F 措施项目清单与计价表
工程名称：男生宿舍改造-安装 |  |  |  | 标段： |  |  | 第1页 共1页
序号 | 项目编码 |  | 项目名称 |  | 计算基础 | 费率（%） |  | 金额（元）
1 | AC-01 |  | 夜间施工增加费 |  | 23044.90 | 0.500 |  | 115.22
2 | AC-02 |  | 二次搬运费 |  | 23044.90 | 1.000 |  | 230.45
3 | AC-03 |  | 冬雨季施工增加费 |  | 23044.90 | 0.700 |  | 161.31
4 | AC-04 |  | 已完工程及设备保护费 |  | 23044.90 | 0.300 |  | 69.13
5 | AC-05 |  | 工程定位复测费 |  | 23044.90 | 0.600 |  | 138.27
6 | AC-06 |  | 非夜间施工照明费 |  | 23044.90
7 | AC-07 |  | 临时保护设施费 |  | 23044.90 | 0.100 |  | 23.04
8 | AC-08 |  | 赶工措施费 |  | 23044.90
合 计 | [7 empty] | 737.42
测评合格编号:2021JS-02【新点2013清单造价V10.0安徽版】

## 3.4 附录G 不可竞争项目清单与计价表
附录G 不可竞争项目清单与计价表
工程名称：男生宿舍改造-安装 |  |  |  | 标段： |  |  | 第1页 共1页
序号 | 项目编码 |  | 项目名称 |  | 计算基数 | 费率（%） |  | 金额（元）
1 | AF-01 |  | 环境保护费 |  | 23044.90 | 1.780 |  | 410.20
2 | AF-02 |  | 文明施工费 |  | 23044.90 | 6.100 |  | 1405.74
3 | AF-03 |  | 安全施工费 |  | 23044.90 | 4.220 |  | 972.49
4 | AF-04 |  | 临时设施费 |  | 23044.90 | 4.600 |  | 1060.07
5 | AF-05 |  | 环境保护税 |  | 0
合 计 | [7 empty] | 3848.50
测评合格编号:2021JS-02【新点2013清单造价V10.0安徽版】

## 3.5 H.1 其他项目清单与计价汇总表
H.1 其他项目清单与计价汇总表
工程名称：男生宿舍改造-安装 |  |  | 标段： |  | 第1页 共1页
序号 | 项目名称 |  |  | 金额(元)
1 | 暂列金额
2 | 专业工程暂估价
3 | 计日工
4 | 总承包服务费
合 计
测评合格编号:2021JS-02【新点2013清单造价V10.0安徽版】

## 3.6 H.2 暂列金额明细表
H.2 暂列金额明细表
工程名称：男生宿舍改造-安装 |  |  |  | 标段： |  | 第1页 共1页
序号 | 项目名称 |  | 计量单位 |  | 暂定金额(元) |  | 备注
合 计
测评合格编号:2021JS-02【新点2013清单造价V10.0安徽版】
说明：此表由招标人填写，如不能详列，也可只列暂定金额总额，投款人应将上述暂列金额计入投标总价中。

## 3.7 附录I 税金计价表
附录I 税金计价表
工程名称：男生宿舍改造-安装 |  |  |  | 标段： |  | 第1页 共1页
序号 | 项目名称 |  | 计算基础 |  | 计算基数 |  | 费率(％) | 金额(元)
1 | 增值税 |  | 分部分项工程费+措施项目费+不可竞争费+其他项目费 |  | 157239.31 |  | 9.000 | 14151.54
合 计 | [7 empty] | 14151.54
测评合格编号:2021JS-02【新点2013清单造价V10.0安徽版】

## 3.8 材料汇总表
材料汇总表
工程名称：男生宿舍改造-安装 |  |  |  | 标段： |  |  | 第1页 共3页
材料编号 | 材料名称 |  | 单位 |  | 材料用量 | 单价 |  | 合价 | 暂估/甲供
0000A31B01AH | 其他材料费 |  | 元 |  | 11.365 | 1.00 |  | 11.37
0103A03B15CB | 镀锌铁丝 φ1.2～2.2 |  | kg |  | 9.104 | 5.35 |  | 48.70
0153A05B55CB | 封铅 含铅65%锡35% |  | kg |  | 1.270 | 22.22 |  | 28.21
0203A13B51BW | 橡胶垫 δ2 |  | m2 |  | 0.127 | 19.26 |  | 2.45
0213A13B53BY | 三色塑料带 20mm×40m |  | m |  | 1.680 | 0.26 |  | 0.44
0213A23B55AX | 自粘性塑料带 20mm×20m |  | 卷 |  | 0.900 | 4.27 |  | 3.84
0227A05B01CB | 白布 |  | kg |  | 4.955 | 6.67 |  | 33.05
0227A23B01CB | 棉纱头 |  | kg |  | 37.738 | 6.00 |  | 226.43
0301A03B43C77CE | 木螺钉 M4×65 |  | 10个 |  | 682.790 | 0.50 |  | 341.40
0301A05B05C03CE | 半圆头镀锌螺栓 M2～5×15～50 |  | 10个 |  | 29.536 | 0.90 |  | 26.58
0301A07B07C51CD | 膨胀螺栓 M10 |  | 10套 |  | 2.031 | 2.50 |  | 5.08
0301A07B07C71CD | 膨胀螺栓 M6 |  | 10套 |  | 1.632 | 1.70 |  | 2.77
0301A09B03C59CE | 镀锌锁紧螺母 DN15×3 |  | 10个 |  | 14.626 | 3.40 |  | 49.73
0301A09B03C73BF | 镀锌锁紧螺母 DN65×3 |  | 个 |  | 3.263 | 8.25 |  | 26.92
0313A11B53BF | 冲击钻头 φ8 |  | 个 |  | 47.141 | 5.38 |  | 253.62
0313A11B55BF | 冲击钻头 φ12 |  | 个 |  | 0.127 | 6.75 |  | 0.86
0313A39B01AJ | 钢锯条 |  | 条 |  | 44.606 | 0.34 |  | 15.17
0313A51B01CB | 焊锡膏 |  | kg |  | 0.144 | 14.53 |  | 2.09
0313A53B01BY | 焊锡丝 |  | m |  | 0.480 | 0.37 |  | 0.18
0313A53B01CB | 焊锡丝 |  | kg |  | 0.720 | 54.10 |  | 38.95
0313A71B57BF | 合金钢钻头 φ10 |  | 个 |  | 0.254 | 2.80 |  | 0.71
0313A78B01CB | 锡基钎料 |  | kg |  | 37.138 | 54.10 |  | 2009.17
0315A21B39C01CB | 平垫铁 |  | kg |  | 0.900 | 3.74 |  | 3.37
0315A21B49C11BF | 塑料胀管 φ6～8 |  | 个 |  | 6992.884 | 0.07 |  | 489.50
1303A37B01CB | 铅油（厚漆） |  | kg |  | 0.550 | 6.45 |  | 3.55
1305A31B01CB | 醇酸清漆 |  | kg |  | 0.265 | 18.80 |  | 4.98
1305A43B01CB | 防锈漆 |  | kg |  | 0.060 | 5.62 |  | 0.34
1305A97B01CB | 沥青绝缘漆 |  | kg |  | 0.127 | 2.79 |  | 0.35
1307A15B01CB | 酚醛调和漆 |  | kg |  | 0.180 | 7.90 |  | 1.42
1403A05B01CB | 汽油 |  | kg |  | 98.181 | 8.84 |  | 867.92
1405A13B01CB | 油漆溶剂油 |  | kg |  | 0.418 | 2.62 |  | 1.09
1409A01B01CB | 电力复合脂 |  | kg |  | 2.892 | 20.00 |  | 57.84
1431A02B01CB | 硬脂酸 |  | kg |  | 0.127 | 8.41 |  | 1.07
1441A02B01CB | 粘结剂 |  | kg |  | 0.852 | 2.88 |  | 2.45
1443A43B67AX | 自粘性橡胶带 25mm×20m |  | 卷 |  | 0.120 | 14.79 |  | 1.77
测评合格编号:2021JS-02【新点2013清单造价V10.0安徽版】
材料汇总表
工程名称：男生宿舍改造-安装 |  |  |  | 标段： |  |  | 第2页 共3页
材料编号 | 材料名称 |  | 单位 |  | 材料用量 | 单价 |  | 合价 | 暂估/甲供
1725A45B00CB | 塑料管（综合） |  | kg |  | 1.080 | 11.42 |  | 12.33
1803A13B69BF | 镀锌钢管接头 65×3.75 |  | 个 |  | 2.448 | 5.17 |  | 12.66
1803A13B77BF | 镀锌钢管接头 150×4.5 |  | 个 |  | 0.419 | 17.95 |  | 7.52
1825A23B73BF | 镀锌钢管卡子 DN65 |  | 个 |  | 8.484 | 1.56 |  | 13.24
1825A33B91BF | 固定卡子 φ90 |  | 个 |  | 24.720 | 1.99 |  | 49.19
2717A01B51AX | 电气绝缘胶带 18mm×10m×0.13mm |  | 卷 |  | 41.732 | 8.55 |  | 356.81
2801A05B51CB | 镀锡裸铜软绞线 TJRX 16mm2 |  | kg |  | 2.400 | 51.28 |  | 123.07
2801A33B05CB | 硬铜绞线 TJ-2.5～4mm2 |  | m |  | 38.766 | 2.56 |  | 99.24
2803A35B65BY | 铜芯塑料绝缘电线 BV-4mm2 |  | m |  | 43.310 | 3.05 |  | 132.10
2803A39B65BY | 铜芯塑料绝缘软电线 BVR-4mm2 |  | m |  | 312.470 | 2.22 |  | 693.68
2803A47B63BY | 铜芯橡皮绝缘电线 BX-2.5mm2 |  | m |  | 0.240 | 1.23 |  | 0.30
2906A07B59AK | 镀锌地线夹 150 |  | 套 |  | 0.843 | 3.59 |  | 3.02
2906A07B61AK | 镀锌地线夹 20 |  | 套 |  | 1129.234 | 0.85 |  | 959.85
2906A07B71AK | 镀锌地线夹 65 |  | 套 |  | 10.116 | 1.52 |  | 15.38
2906A09B61BF | 镀锌电线管卡子 20 |  | 个 |  | 1976.159 | 0.38 |  | 750.94
2906A11B05BF | 镀锌电线管塑料护口 DN15～20 |  | 个 |  | 564.617 | 0.06 |  | 33.88
2906A13B05BF | 镀锌钢管塑料护口 DN15～20 |  | 个 |  | 146.260 | 0.05 |  | 7.31
2906A13B81BF | 镀锌钢管塑料护口 DN65 |  | 个 |  | 2.448 | 1.07 |  | 2.62
2906A35B57BF | 难燃塑料管接头 15 |  | 个 |  | 179.090 | 0.11 |  | 19.70
2906A37B57BF | 难燃塑料管卡子 15 |  | 个 |  | 1432.808 | 0.05 |  | 71.64
2906A39B57BF | 难燃塑料管三通 15 |  | 个 |  | 27.264 | 0.25 |  | 6.82
2906A41B57BF | 难燃塑料管伸缩接头 15 |  | 个 |  | 17.892 | 0.20 |  | 3.58
2906A43B57BF | 难燃塑料管弯头 15 |  | 个 |  | 17.892 | 0.15 |  | 2.68
2909A19B52BF | 铜接线端子 DT-16 |  | 个 |  | 12.240 | 1.70 |  | 20.81
2909A19B56BF | 铜接线端子 DT-6 |  | 个 |  | 12.180 | 1.20 |  | 14.62
2909A19B66BF | 铜接线端子 DT-35 |  | 个 |  | 45.120 | 2.70 |  | 121.82
2925A01B51AK | 镀锌电缆吊挂 3.0×50 |  | 套 |  | 9.027 | 2.99 |  | 26.99
2925A03B55AK | 镀锌电缆卡子 2×35 |  | 套 |  | 29.734 | 2.26 |  | 67.20
3407A19B57BF | 塑料手套 ST型 |  | 个 |  | 12.600 | 13.50 |  | 170.10
3411A01B01CA | 电 |  | kW·h |  | 0.775 | 0.81 |  | 0.63
3413A01B01BF | 标志牌 |  | 个 |  | 7.630 | 1.37 |  | 10.45
Z1305A60B01CB | 超薄型防火涂料 |  | kg |  | 82.940 | 32.00 |  | 2654.08
Z1701A03B01BY-10~2 | SC65 |  | m |  | 16.789 | 37.54 |  | 630.26
Z1701A03B01BY-4~1 | SC150 |  | m |  | 5.253 | 106.00 |  | 556.82
Z2641A03B01AK-2~2 | 单相三极空调插座(壁挂) AP86Z13-16N |  | 套 |  | 144.840 | 12.00 |  | 1738.08
Z2803A15B01BY~3 | WDZ-BYJ-4mm2 |  | m |  | 19332.500 | 3.63 |  | 70176.98
测评合格编号:2021JS-02【新点2013清单造价V10.0安徽版】
材料汇总表
工程名称：男生宿舍改造-安装 |  |  |  | 标段： |  |  | 第3页 共3页
材料编号 | 材料名称 |  | 单位 |  | 材料用量 | 单价 |  | 合价 | 暂估/甲供
Z2803A15B01BY-10~1 | BV-1.5mm2 |  | m |  | 1153.040 | 1.20 |  | 1383.65
Z2811A03B01BY-5~1 | WDZ-YJY-4*35+1*16mm2 |  | m |  | 111.504 | 153.97 |  | 17168.27
Z2906A01B01BY-2~1 | JDG20 |  | m |  | 1410.173 | 5.22 |  | 7361.10
Z2906A17B01BY-1~1 | PC16 |  | m |  | 903.120 | 1.29 |  | 1165.02
Z2911A03B01BF~10 | 开关、插座接线盒（钢制） |  | 个 |  | 144.840 | 2.62 |  | 379.48
Z5509A07B01AN~78 | 照明配电箱1~6APk |  | 台 |  | 6.000 | 1300.00 |  | 7800.00
合计 | [7 empty] | 119387.29
测评合格编号:2021JS-02【新点2013清单造价V10.0安徽版】

## 4.1 D.3 单位工程最高投标限价汇总表
D.3 单位工程最高投标限价汇总表
工程名称：女生宿舍改造-安装 |  |  | 标段： |  |  | 第1页 共1页
序号 | 汇总内容 |  |  | 金额(元) | 其中：材料、设备暂估价（元）
1 | 分部分项工程费 |  |  | 148440.56
2 | 措施项目费 |  |  | 707.14
2.1 | 夜间施工增加费 |  |  | 110.49
2.2 | 二次搬运费 |  |  | 220.98
2.3 | 冬雨季施工增加费 |  |  | 154.69
2.4 | 已完工程及设备保护费 |  |  | 66.29
2.5 | 工程定位复测费 |  |  | 132.59
2.6 | 非夜间施工照明费
2.7 | 临时保护设施费 |  |  | 22.10
2.8 | 赶工措施费
3 | 不可竞争费 |  |  | 3690.36
3.1 | 安全文明施工费 |  |  | 3690.36
3.2 | 环境保护税
4 | 其他项目
4.1 | 暂列金额
4.2 | 专业工程暂估价
4.3 | 计日工
4.4 | 总承包服务费
5 | 税金 |  |  | 13755.43
工程造价=1+2+3+4+5 |  |  |  | 166593.49
测评合格编号:2021JS-02【新点2013清单造价V10.0安徽版】

## 4.2 E.1 分部分项工程量清单计价表(所有标题)
E.1 分部分项工程量清单计价表
工程名称：女生宿舍改造-安装 | [5 empty] | 标段： |  |  |  |  | 第1页 共2页
序号 | 项目编码 | 项目名称 |  | 项目特征描述 | 计量 单位 |  | 工程量 | 金额（元）
[8 empty] | 综合单价 | 合价 | 其中
[10 empty] | 定额 人工费 |  | 定额 机械费 | 暂估价
1 | 030404017002 | 配电箱 |  | 1、名称：照明配电箱1~6APk 2、安装方式：非标,明装,下口距地1.6米 3、备注：详见设计图纸 | 台 |  | 6.000 | 1489.31 | 8935.86 | 670.38
2 | 030414002001 | 送配电装置系统 |  | 1、名称：输配电装置系统调试 2、电压等级（KV)：1KV | 系统 |  | 1.000 | 278.56 | 278.56 | 158.62 |  | 41.09
3 | 030404035003 | 插座 |  | 1、名称：单相三极空调插座(壁挂) 2、规格：AP86Z13-16N 3、安装方式：顶板下400mm | 个 |  | 149.000 | 19.29 | 2874.21 | 625.80
4 | 030411006002 | 接线盒 |  | 1、名称：接线盒 2、材质：钢制 | 个 |  | 149.000 | 6.43 | 958.07 | 354.62
5 | 030411001001 | 配管 |  | 1、名称：电气配管 2、规格：SC150 3、配置要求：暗配 | m |  | 5.400 | 153.55 | 829.17 | 153.31 |  | 3.78
6 | 030411001003 | 配管 |  | 1、名称：电气配管 2、规格：SC65 3、配置要求：明配 | m |  | 10.400 | 65.98 | 686.19 | 155.90 |  | 0.94
7 | 030411001012 | 配管 |  | 1、名称：电气配管 2、规格：JDG20 3、配置要求：明配 | m |  | 1219.200 | 16.01 | 19519.39 | 7205.47
8 | 030408001002 | 电力电缆 |  | 1、名称：电力电缆 2、规格：WDZ-YJY-4*35+1*16mm2 3、敷设方式、部位：管内或桥架敷设 | m |  | 111.600 | 163.14 | 18206.42 | 377.21 |  | 113.83
9 | 030408006002 | 电力电缆头 |  | 1、型号：电缆截面(mm2) ≤35 2、电压等级（kV)：1KV | 个 |  | 12.000 | 101.20 | 1214.40 | 404.88
10 | 030411004002 | 配线 |  | 1、配线形式：管内穿线 2、型号：WDZ-BYJ-4mm2 | m |  | 17190.100 | 4.73 | 81309.17 | 6704.14
测评合格编号:2021JS-02【新点2013清单造价V10.0安徽版】
E.1 分部分项工程量清单计价表
工程名称：女生宿舍改造-安装 | [5 empty] | 标段： |  |  |  |  | 第2页 共2页
序号 | 项目编码 | 项目名称 |  | 项目特征描述 | 计量 单位 |  | 工程量 | 金额（元）
[8 empty] | 综合单价 | 合价 | 其中
[10 empty] | 定额 人工费 |  | 定额 机械费 | 暂估价
11 | 030411004003 | 配线 |  | 1、配线形式：管内穿线 2、型号：BV-1.5mm2 | m |  | 1036.000 | 2.28 | 2362.08 | 507.64
12 | 030411001013 | 配管 |  | 1、名称：电气配管 2、材质：PC16 | m |  | 888.000 | 8.36 | 7423.68 | 3978.24
13 | WB030906012001 | 防火涂料 |  | 1、名称：明装电气管道刷防火涂料 | m2 |  | 76.600 | 37.51 | 2873.27 | 329.38 |  | 34.47
14 | 031301017001 | 脚手架搭拆 |  | 脚手架搭拆 | 项 |  | 1.000 | 970.09 | 970.09 | 278.28
测评合格编号:2021JS-02【新点2013清单造价V10.0安徽版】

## 4.3 附录F 措施项目清单计价表
附录F 措施项目清单与计价表
工程名称：女生宿舍改造-安装 |  |  |  | 标段： |  |  | 第1页 共1页
序号 | 项目编码 |  | 项目名称 |  | 计算基础 | 费率（%） |  | 金额（元）
1 | AC-01 |  | 夜间施工增加费 |  | 22097.98 | 0.500 |  | 110.49
2 | AC-02 |  | 二次搬运费 |  | 22097.98 | 1.000 |  | 220.98
3 | AC-03 |  | 冬雨季施工增加费 |  | 22097.98 | 0.700 |  | 154.69
4 | AC-04 |  | 已完工程及设备保护费 |  | 22097.98 | 0.300 |  | 66.29
5 | AC-05 |  | 工程定位复测费 |  | 22097.98 | 0.600 |  | 132.59
6 | AC-06 |  | 非夜间施工照明费 |  | 22097.98
7 | AC-07 |  | 临时保护设施费 |  | 22097.98 | 0.100 |  | 22.10
8 | AC-08 |  | 赶工措施费 |  | 22097.98
合 计 | [7 empty] | 707.14
测评合格编号:2021JS-02【新点2013清单造价V10.0安徽版】

## 4.4 附录G 不可竞争项目清单与计价表
附录G 不可竞争项目清单与计价表
工程名称：女生宿舍改造-安装 |  |  |  | 标段： |  |  | 第1页 共1页
序号 | 项目编码 |  | 项目名称 |  | 计算基数 | 费率（%） |  | 金额（元）
1 | AF-01 |  | 环境保护费 |  | 22097.98 | 1.780 |  | 393.34
2 | AF-02 |  | 文明施工费 |  | 22097.98 | 6.100 |  | 1347.98
3 | AF-03 |  | 安全施工费 |  | 22097.98 | 4.220 |  | 932.53
4 | AF-04 |  | 临时设施费 |  | 22097.98 | 4.600 |  | 1016.51
5 | AF-05 |  | 环境保护税 |  | 0
合 计 | [7 empty] | 3690.36
测评合格编号:2021JS-02【新点2013清单造价V10.0安徽版】

## 4.5 H.1 其他项目清单与计价汇总表
H.1 其他项目清单与计价汇总表
工程名称：女生宿舍改造-安装 |  |  | 标段： |  | 第1页 共1页
序号 | 项目名称 |  |  | 金额(元)
1 | 暂列金额
2 | 专业工程暂估价
3 | 计日工
4 | 总承包服务费
合 计
测评合格编号:2021JS-02【新点2013清单造价V10.0安徽版】

## 4.6 H.2 暂列金额明细表
H.2 暂列金额明细表
工程名称：女生宿舍改造-安装 |  |  |  | 标段： |  | 第1页 共1页
序号 | 项目名称 |  | 计量单位 |  | 暂定金额(元) |  | 备注
合 计
测评合格编号:2021JS-02【新点2013清单造价V10.0安徽版】
说明：此表由招标人填写，如不能详列，也可只列暂定金额总额，投款人应将上述暂列金额计入投标总价中。

## 4.7 附录I 税金计价表
附录I 税金计价表
工程名称：女生宿舍改造-安装 |  |  |  | 标段： |  | 第1页 共1页
序号 | 项目名称 |  | 计算基础 |  | 计算基数 |  | 费率(％) | 金额(元)
1 | 增值税 |  | 分部分项工程费+措施项目费+不可竞争费+其他项目费 |  | 152838.06 |  | 9.000 | 13755.43
合 计 | [7 empty] | 13755.43
测评合格编号:2021JS-02【新点2013清单造价V10.0安徽版】

## 4.8 材料汇总表
材料汇总表
工程名称：女生宿舍改造-安装 |  |  |  | 标段： |  |  | 第1页 共3页
材料编号 | 材料名称 |  | 单位 |  | 材料用量 | 单价 |  | 合价 | 暂估/甲供
0000A31B01AH | 其他材料费 |  | 元 |  | 10.111 | 1.00 |  | 10.11
0103A03B15CB | 镀锌铁丝 φ1.2～2.2 |  | kg |  | 8.592 | 5.35 |  | 45.97
0153A05B55CB | 封铅 含铅65%锡35% |  | kg |  | 1.283 | 22.22 |  | 28.52
0203A13B51BW | 橡胶垫 δ2 |  | m2 |  | 0.128 | 19.26 |  | 2.47
0213A13B53BY | 三色塑料带 20mm×40m |  | m |  | 1.680 | 0.26 |  | 0.44
0213A23B55AX | 自粘性塑料带 20mm×20m |  | 卷 |  | 0.900 | 4.27 |  | 3.84
0227A05B01CB | 白布 |  | kg |  | 4.962 | 6.67 |  | 33.09
0227A23B01CB | 棉纱头 |  | kg |  | 37.052 | 6.00 |  | 222.31
0301A03B43C77CE | 木螺钉 M4×65 |  | 10个 |  | 651.123 | 0.50 |  | 325.56
0301A05B05C03CE | 半圆头镀锌螺栓 M2～5×15～50 |  | 10个 |  | 30.992 | 0.90 |  | 27.89
0301A07B07C51CD | 膨胀螺栓 M10 |  | 10套 |  | 2.053 | 2.50 |  | 5.13
0301A07B07C71CD | 膨胀螺栓 M6 |  | 10套 |  | 1.041 | 1.70 |  | 1.77
0301A09B03C59CE | 镀锌锁紧螺母 DN15×3 |  | 10个 |  | 15.347 | 3.40 |  | 52.18
0301A09B03C73BF | 镀锌锁紧螺母 DN65×3 |  | 个 |  | 2.082 | 8.25 |  | 17.18
0313A11B53BF | 冲击钻头 φ8 |  | 个 |  | 44.912 | 5.38 |  | 241.63
0313A11B55BF | 冲击钻头 φ12 |  | 个 |  | 0.128 | 6.75 |  | 0.87
0313A39B01AJ | 钢锯条 |  | 条 |  | 40.891 | 0.34 |  | 13.90
0313A51B01CB | 焊锡膏 |  | kg |  | 0.144 | 14.53 |  | 2.09
0313A53B01BY | 焊锡丝 |  | m |  | 0.480 | 0.37 |  | 0.18
0313A53B01CB | 焊锡丝 |  | kg |  | 0.720 | 54.10 |  | 38.95
0313A71B57BF | 合金钢钻头 φ10 |  | 个 |  | 0.257 | 2.80 |  | 0.72
0313A78B01CB | 锡基钎料 |  | kg |  | 36.452 | 54.10 |  | 1972.06
0315A21B39C01CB | 平垫铁 |  | kg |  | 0.900 | 3.74 |  | 3.37
0315A21B49C11BF | 塑料胀管 φ6～8 |  | 个 |  | 6647.846 | 0.07 |  | 465.35
1303A37B01CB | 铅油（厚漆） |  | kg |  | 0.446 | 6.45 |  | 2.87
1305A31B01CB | 醇酸清漆 |  | kg |  | 0.212 | 18.80 |  | 3.99
1305A43B01CB | 防锈漆 |  | kg |  | 0.060 | 5.62 |  | 0.34
1305A97B01CB | 沥青绝缘漆 |  | kg |  | 0.128 | 2.79 |  | 0.36
1307A15B01CB | 酚醛调和漆 |  | kg |  | 0.180 | 7.90 |  | 1.42
1403A05B01CB | 汽油 |  | kg |  | 96.477 | 8.84 |  | 852.86
1405A13B01CB | 油漆溶剂油 |  | kg |  | 0.305 | 2.62 |  | 0.80
1409A01B01CB | 电力复合脂 |  | kg |  | 2.892 | 20.00 |  | 57.84
1431A02B01CB | 硬脂酸 |  | kg |  | 0.128 | 8.41 |  | 1.08
1441A02B01CB | 粘结剂 |  | kg |  | 0.888 | 2.88 |  | 2.56
1443A43B67AX | 自粘性橡胶带 25mm×20m |  | 卷 |  | 0.120 | 14.79 |  | 1.77
测评合格编号:2021JS-02【新点2013清单造价V10.0安徽版】
材料汇总表
工程名称：女生宿舍改造-安装 |  |  |  | 标段： |  |  | 第2页 共3页
材料编号 | 材料名称 |  | 单位 |  | 材料用量 | 单价 |  | 合价 | 暂估/甲供
1725A45B00CB | 塑料管（综合） |  | kg |  | 1.080 | 11.42 |  | 12.33
1803A13B69BF | 镀锌钢管接头 65×3.75 |  | 个 |  | 1.562 | 5.17 |  | 8.08
1803A13B77BF | 镀锌钢管接头 150×4.5 |  | 个 |  | 0.443 | 17.95 |  | 7.96
1825A23B73BF | 镀锌钢管卡子 DN65 |  | 个 |  | 5.413 | 1.56 |  | 8.44
1825A33B91BF | 固定卡子 φ90 |  | 个 |  | 24.720 | 1.99 |  | 49.19
2717A01B51AX | 电气绝缘胶带 18mm×10m×0.13mm |  | 卷 |  | 41.088 | 8.55 |  | 351.30
2801A05B51CB | 镀锡裸铜软绞线 TJRX 16mm2 |  | kg |  | 2.400 | 51.28 |  | 123.07
2801A33B05CB | 硬铜绞线 TJ-2.5～4mm2 |  | m |  | 38.766 | 2.56 |  | 99.24
2803A35B65BY | 铜芯塑料绝缘电线 BV-4mm2 |  | m |  | 45.445 | 3.05 |  | 138.61
2803A39B65BY | 铜芯塑料绝缘软电线 BVR-4mm2 |  | m |  | 276.696 | 2.22 |  | 614.26
2803A47B63BY | 铜芯橡皮绝缘电线 BX-2.5mm2 |  | m |  | 0.240 | 1.23 |  | 0.30
2906A07B59AK | 镀锌地线夹 150 |  | 套 |  | 0.892 | 3.59 |  | 3.20
2906A07B61AK | 镀锌地线夹 20 |  | 套 |  | 1005.596 | 0.85 |  | 854.76
2906A07B71AK | 镀锌地线夹 65 |  | 套 |  | 6.454 | 1.52 |  | 9.81
2906A09B61BF | 镀锌电线管卡子 20 |  | 个 |  | 1759.793 | 0.38 |  | 668.72
2906A11B05BF | 镀锌电线管塑料护口 DN15～20 |  | 个 |  | 502.798 | 0.06 |  | 30.17
2906A13B05BF | 镀锌钢管塑料护口 DN15～20 |  | 个 |  | 153.470 | 0.05 |  | 7.67
2906A13B81BF | 镀锌钢管塑料护口 DN65 |  | 个 |  | 1.562 | 1.07 |  | 1.67
2906A35B57BF | 难燃塑料管接头 15 |  | 个 |  | 186.658 | 0.11 |  | 20.53
2906A37B57BF | 难燃塑料管卡子 15 |  | 个 |  | 1493.350 | 0.05 |  | 74.67
2906A39B57BF | 难燃塑料管三通 15 |  | 个 |  | 28.416 | 0.25 |  | 7.10
2906A41B57BF | 难燃塑料管伸缩接头 15 |  | 个 |  | 18.648 | 0.20 |  | 3.73
2906A43B57BF | 难燃塑料管弯头 15 |  | 个 |  | 18.648 | 0.15 |  | 2.80
2909A19B52BF | 铜接线端子 DT-16 |  | 个 |  | 12.240 | 1.70 |  | 20.81
2909A19B56BF | 铜接线端子 DT-6 |  | 个 |  | 12.180 | 1.20 |  | 14.62
2909A19B66BF | 铜接线端子 DT-35 |  | 个 |  | 45.120 | 2.70 |  | 121.82
2925A01B51AK | 镀锌电缆吊挂 3.0×50 |  | 套 |  | 9.125 | 2.99 |  | 27.28
2925A03B55AK | 镀锌电缆卡子 2×35 |  | 套 |  | 30.057 | 2.26 |  | 67.93
3407A19B57BF | 塑料手套 ST型 |  | 个 |  | 12.600 | 13.50 |  | 170.10
3411A01B01CA | 电 |  | kW·h |  | 0.689 | 0.81 |  | 0.56
3413A01B01BF | 标志牌 |  | 个 |  | 7.713 | 1.37 |  | 10.57
Z1305A60B01CB | 超薄型防火涂料 |  | kg |  | 73.789 | 32.00 |  | 2361.24
Z1701A03B01BY-10~2 | SC65 |  | m |  | 10.712 | 37.54 |  | 402.13
Z1701A03B01BY-4~1 | SC150 |  | m |  | 5.562 | 106.00 |  | 589.57
Z2641A03B01AK-2~2 | 单相三极空调插座(壁挂) AP86Z13-16N |  | 套 |  | 151.980 | 12.00 |  | 1823.76
Z2803A15B01BY~3 | WDZ-BYJ-4mm2 |  | m |  | 18909.110 | 3.63 |  | 68640.07
测评合格编号:2021JS-02【新点2013清单造价V10.0安徽版】
材料汇总表
工程名称：女生宿舍改造-安装 |  |  |  | 标段： |  |  | 第3页 共3页
材料编号 | 材料名称 |  | 单位 |  | 材料用量 | 单价 |  | 合价 | 暂估/甲供
Z2803A15B01BY-10~1 | BV-1.5mm2 |  | m |  | 1201.760 | 1.20 |  | 1442.11
Z2811A03B01BY-5~1 | WDZ-YJY-4*35+1*16mm2 |  | m |  | 112.716 | 153.97 |  | 17354.88
Z2906A01B01BY-2~1 | JDG20 |  | m |  | 1255.776 | 5.22 |  | 6555.15
Z2906A17B01BY-1~1 | PC16 |  | m |  | 941.280 | 1.29 |  | 1214.25
Z2911A03B01BF~10 | 开关、插座接线盒（钢制） |  | 个 |  | 151.980 | 2.62 |  | 398.19
Z5509A07B01AN~78 | 照明配电箱1~6APk |  | 台 |  | 6.000 | 1300.00 |  | 7800.00
合计 | [7 empty] | 116554.12
测评合格编号:2021JS-02【新点2013清单造价V10.0安徽版】