## 3.1 E.1 分部分项工程量清单计价表(所有标题)
E.1 分部分项工程量清单计价表
工程名称：男生宿舍改造-安装 | [5 empty] | 标段： |  |  |  |  | 第1页 共2页
序号 | 项目编码 | 项目名称 |  | 项目特征描述 | 计量 单位 |  | 工程量 | 金额（元）
[8 empty] | 综合单价 | 合价 | 其中
[10 empty] | 定额 人工费 |  | 定额 机械费 | 暂估价
1 | 030404017002 | 配电箱 |  | 1、名称：照明配电箱1~6APk 2、安装方式：非标,明装,下口距地1.6米 3、备注：详见设计图纸 | 台 |  | 6.000
2 | 030414002001 | 送配电装置系统 |  | 1、名称：输配电装置系统调试 2、电压等级（KV)：1KV | 系统 |  | 1.000
3 | 030404035003 | 插座 |  | 1、名称：单相三极空调插座(壁挂) 2、规格：AP86Z13-16N 3、安装方式：顶板下400mm | 个 |  | 142.000
4 | 030411006002 | 接线盒 |  | 1、名称：接线盒 2、材质：钢制 | 个 |  | 142.000
5 | 030411001001 | 配管 |  | 1、名称：电气配管 2、规格：SC150 3、配置要求：暗配 | m |  | 5.100
6 | 030411001003 | 配管 |  | 1、名称：电气配管 2、规格：SC65 3、配置要求：明配 | m |  | 16.300
7 | 030411001012 | 配管 |  | 1、名称：电气配管 2、规格：JDG20 3、配置要求：明配 | m |  | 1369.100
8 | 030408001002 | 电力电缆 |  | 1、名称：电力电缆 2、规格：WDZ-YJY-4*35+1*16mm2 3、敷设方式、部位：管内或桥架敷设 | m |  | 110.400
9 | 030408006002 | 电力电缆头 |  | 1、型号：电缆截面(mm2) ≤35 2、电压等级（kV)：1KV | 个 |  | 12.000
10 | 030411004002 | 配线 |  | 1、配线形式：管内穿线 2、型号：WDZ-BYJ-4mm2 | m |  | 17575.000
测评合格编号:2021JS-02【新点2013清单造价V10.0安徽版】
E.1 分部分项工程量清单计价表
工程名称：男生宿舍改造-安装 | [5 empty] | 标段： |  |  |  |  | 第2页 共2页
序号 | 项目编码 | 项目名称 |  | 项目特征描述 | 计量 单位 |  | 工程量 | 金额（元）
[8 empty] | 综合单价 | 合价 | 其中
[10 empty] | 定额 人工费 |  | 定额 机械费 | 暂估价
11 | 030411004003 | 配线 |  | 1、配线形式：管内穿线 2、型号：BV-1.5mm2 | m |  | 994.000
12 | 030411001013 | 配管 |  | 1、名称：电气配管 2、材质：PC16 | m |  | 852.000
13 | WB030906012001 | 防火涂料 |  | 1、名称：明装电气管道刷防火涂料 | m2 |  | 86.100
14 | 031301017001 | 脚手架搭拆 |  | 脚手架搭拆 | 项 |  | 1.000
测评合格编号:2021JS-02【新点2013清单造价V10.0安徽版】

## 3.2 附录F 措施项目清单计价表
附录F 措施项目清单与计价表
工程名称：男生宿舍改造-安装 |  |  |  | 标段： |  |  | 第1页 共1页
序号 | 项目编码 |  | 项目名称 |  | 计算基础 | 费率（%） |  | 金额（元）
1 | AC-01 |  | 夜间施工增加费 |  |  | 0.500
2 | AC-02 |  | 二次搬运费 |  |  | 1.000
3 | AC-03 |  | 冬雨季施工增加费 |  |  | 0.700
4 | AC-04 |  | 已完工程及设备保护费 |  |  | 0.300
5 | AC-05 |  | 工程定位复测费 |  |  | 0.600
6 | AC-06 |  | 非夜间施工照明费
7 | AC-07 |  | 临时保护设施费 |  |  | 0.100
8 | AC-08 |  | 赶工措施费
合 计
测评合格编号:2021JS-02【新点2013清单造价V10.0安徽版】

## 3.3 附录G 不可竞争项目清单与计价表
附录G 不可竞争项目清单与计价表
工程名称：男生宿舍改造-安装 |  |  |  | 标段： |  |  | 第1页 共1页
序号 | 项目编码 |  | 项目名称 |  | 计算基数 | 费率（%） |  | 金额（元）
1 | AF-01 |  | 环境保护费 |  |  | 1.780
2 | AF-02 |  | 文明施工费 |  |  | 6.100
3 | AF-03 |  | 安全施工费 |  |  | 4.220
4 | AF-04 |  | 临时设施费 |  |  | 4.600
5 | AF-05 |  | 环境保护税
合 计
测评合格编号:2021JS-02【新点2013清单造价V10.0安徽版】

## 3.4 H.1 其他项目清单与计价汇总表
H.1 其他项目清单与计价汇总表
工程名称：男生宿舍改造-安装 |  |  | 标段： |  | 第1页 共1页
序号 | 项目名称 |  |  | 金额(元)
1 | 暂列金额
2 | 专业工程暂估价
3 | 计日工
4 | 总承包服务费
合 计
测评合格编号:2021JS-02【新点2013清单造价V10.0安徽版】

## 3.5 H.2 暂列金额明细表
H.2 暂列金额明细表
工程名称：男生宿舍改造-安装 |  |  |  | 标段： |  | 第1页 共1页
序号 | 项目名称 |  | 计量单位 |  | 暂定金额(元) |  | 备注
合 计
测评合格编号:2021JS-02【新点2013清单造价V10.0安徽版】
说明：此表由招标人填写，如不能详列，也可只列暂定金额总额，投款人应将上述暂列金额计入投标总价中。

## 3.6 附录I 税金计价表
附录I 税金计价表
工程名称：男生宿舍改造-安装 |  |  |  | 标段： |  | 第1页 共1页
序号 | 项目名称 |  | 计算基础 |  | 计算基数 |  | 费率(％) | 金额(元)
1 | 增值税 |  | 分部分项工程费+措施项目费+不可竞争费+其他项目费 |  |  |  | 9.000
合 计
测评合格编号:2021JS-02【新点2013清单造价V10.0安徽版】

## 4.1 E.1 分部分项工程量清单计价表(所有标题)
E.1 分部分项工程量清单计价表
工程名称：女生宿舍改造-安装 | [5 empty] | 标段： |  |  |  |  | 第1页 共2页
序号 | 项目编码 | 项目名称 |  | 项目特征描述 | 计量 单位 |  | 工程量 | 金额（元）
[8 empty] | 综合单价 | 合价 | 其中
[10 empty] | 定额 人工费 |  | 定额 机械费 | 暂估价
1 | 030404017002 | 配电箱 |  | 1、名称：照明配电箱1~6APk 2、安装方式：非标,明装,下口距地1.6米 3、备注：详见设计图纸 | 台 |  | 6.000
2 | 030414002001 | 送配电装置系统 |  | 1、名称：输配电装置系统调试 2、电压等级（KV)：1KV | 系统 |  | 1.000
3 | 030404035003 | 插座 |  | 1、名称：单相三极空调插座(壁挂) 2、规格：AP86Z13-16N 3、安装方式：顶板下400mm | 个 |  | 149.000
4 | 030411006002 | 接线盒 |  | 1、名称：接线盒 2、材质：钢制 | 个 |  | 149.000
5 | 030411001001 | 配管 |  | 1、名称：电气配管 2、规格：SC150 3、配置要求：暗配 | m |  | 5.400
6 | 030411001003 | 配管 |  | 1、名称：电气配管 2、规格：SC65 3、配置要求：明配 | m |  | 10.400
7 | 030411001012 | 配管 |  | 1、名称：电气配管 2、规格：JDG20 3、配置要求：明配 | m |  | 1219.200
8 | 030408001002 | 电力电缆 |  | 1、名称：电力电缆 2、规格：WDZ-YJY-4*35+1*16mm2 3、敷设方式、部位：管内或桥架敷设 | m |  | 111.600
9 | 030408006002 | 电力电缆头 |  | 1、型号：电缆截面(mm2) ≤35 2、电压等级（kV)：1KV | 个 |  | 12.000
10 | 030411004002 | 配线 |  | 1、配线形式：管内穿线 2、型号：WDZ-BYJ-4mm2 | m |  | 17190.100
测评合格编号:2021JS-02【新点2013清单造价V10.0安徽版】
E.1 分部分项工程量清单计价表
工程名称：女生宿舍改造-安装 | [5 empty] | 标段： |  |  |  |  | 第2页 共2页
序号 | 项目编码 | 项目名称 |  | 项目特征描述 | 计量 单位 |  | 工程量 | 金额（元）
[8 empty] | 综合单价 | 合价 | 其中
[10 empty] | 定额 人工费 |  | 定额 机械费 | 暂估价
11 | 030411004003 | 配线 |  | 1、配线形式：管内穿线 2、型号：BV-1.5mm2 | m |  | 1036.000
12 | 030411001013 | 配管 |  | 1、名称：电气配管 2、材质：PC16 | m |  | 888.000
13 | WB030906012001 | 防火涂料 |  | 1、名称：明装电气管道刷防火涂料 | m2 |  | 76.600
14 | 031301017001 | 脚手架搭拆 |  | 脚手架搭拆 | 项 |  | 1.000
测评合格编号:2021JS-02【新点2013清单造价V10.0安徽版】

## 4.2 附录F 措施项目清单计价表
附录F 措施项目清单与计价表
工程名称：女生宿舍改造-安装 |  |  |  | 标段： |  |  | 第1页 共1页
序号 | 项目编码 |  | 项目名称 |  | 计算基础 | 费率（%） |  | 金额（元）
1 | AC-01 |  | 夜间施工增加费 |  |  | 0.500
2 | AC-02 |  | 二次搬运费 |  |  | 1.000
3 | AC-03 |  | 冬雨季施工增加费 |  |  | 0.700
4 | AC-04 |  | 已完工程及设备保护费 |  |  | 0.300
5 | AC-05 |  | 工程定位复测费 |  |  | 0.600
6 | AC-06 |  | 非夜间施工照明费
7 | AC-07 |  | 临时保护设施费 |  |  | 0.100
8 | AC-08 |  | 赶工措施费
合 计
测评合格编号:2021JS-02【新点2013清单造价V10.0安徽版】

## 4.3 附录G 不可竞争项目清单与计价表
附录G 不可竞争项目清单与计价表
工程名称：女生宿舍改造-安装 |  |  |  | 标段： |  |  | 第1页 共1页
序号 | 项目编码 |  | 项目名称 |  | 计算基数 | 费率（%） |  | 金额（元）
1 | AF-01 |  | 环境保护费 |  |  | 1.780
2 | AF-02 |  | 文明施工费 |  |  | 6.100
3 | AF-03 |  | 安全施工费 |  |  | 4.220
4 | AF-04 |  | 临时设施费 |  |  | 4.600
5 | AF-05 |  | 环境保护税
合 计
测评合格编号:2021JS-02【新点2013清单造价V10.0安徽版】

## 4.4 H.1 其他项目清单与计价汇总表
H.1 其他项目清单与计价汇总表
工程名称：女生宿舍改造-安装 |  |  | 标段： |  | 第1页 共1页
序号 | 项目名称 |  |  | 金额(元)
1 | 暂列金额
2 | 专业工程暂估价
3 | 计日工
4 | 总承包服务费
合 计
测评合格编号:2021JS-02【新点2013清单造价V10.0安徽版】

## 4.5 H.2 暂列金额明细表
H.2 暂列金额明细表
工程名称：女生宿舍改造-安装 |  |  |  | 标段： |  | 第1页 共1页
序号 | 项目名称 |  | 计量单位 |  | 暂定金额(元) |  | 备注
合 计
测评合格编号:2021JS-02【新点2013清单造价V10.0安徽版】
说明：此表由招标人填写，如不能详列，也可只列暂定金额总额，投款人应将上述暂列金额计入投标总价中。

## 4.6 附录I 税金计价表
附录I 税金计价表
工程名称：女生宿舍改造-安装 |  |  |  | 标段： |  | 第1页 共1页
序号 | 项目名称 |  | 计算基础 |  | 计算基数 |  | 费率(％) | 金额(元)
1 | 增值税 |  | 分部分项工程费+措施项目费+不可竞争费+其他项目费 |  |  |  | 9.000
合 计
测评合格编号:2021JS-02【新点2013清单造价V10.0安徽版】